## Arkusz1
| Zestawienie drzwi i rolet aluminiowych | Ilość | J.m. | Cena netto | Wartość netto
1 | Drzwi aluminiowe wewnętrzne lakierowane proszkowo na kolor RAL 7022: - wypełnionienie ½ skrzydła ze szkła pojedynczego lustrzanego, grafitowego 40%, hartowanego o grubości 6 mm w formie lustra weneckiego przeziernego od strony przedsionka WC lub zaplecza; - samozamykacz z możliwością blokowania drzwi w pozycji otwartej montowany od strony przedsionka WC lub zaplecza; - 3 zawiasy górnopółkowe z obciążeniem 80kg; - Pochwyt np. Haefele, dwustronny ze stali kwasoodpornej ø30mm dł. 125cm montowany na wysokości 26,5 od posadzki - stal nierdzewna szczotkowana; - zamek rolkowy z funkcją zamknięcia - chrom; - drzwi wykończone frezowanym pasem ze stali nierdzewnej ( obustronnie) szerokości 10 cm na pełnej wysokości skrzydła drzwiowego; | 60 | szt | 1 | 60 | cena wraz z dostawą na terenie Polski
2 | Drzwi aluminiowe wewnętrzne lakierowane proszkowo na kolor RAL 7022: - wypełnionienie ½ skrzydła ze szkła pojedynczego lustrzanego, grafitowego 40%, hartowanego o grubości 6 mm w formie lustra weneckiego przeziernego od strony przedsionka WC lub zaplecza; - samozamykacz z możliwością blokowania drzwi w pozycji otwartej montowany od strony przedsionka WC lub zaplecza; - 3 zawiasy górnopółkowe z obciążeniem 80kg; - Pochwyt np. Haefele, dwustronny ze stali kwasoodpornej ø30mm dł. 125cm montowany na wysokości 26,5 od posadzki - stal nierdzewna szczotkowana; - otwory wentylacyjne o średnicy 30mm obrobione kołnierzem z aluminium; - zamek rolkowy z funkcją zamknięcia - chrom; - drzwi wykończone frezowanym pasem ze stali nierdzewnej ( obustronnie) szerokości 10 cm na pełnej wysokości skrzydła drzwiowego; na pasie od strony zewnętrznej oznakowanie zgodne z przeznaczeniem lub funkcją pomieszczenia - frezowane piktogramy (od 1-4znaków), pojedynczo lub w zestawie w zależności od programu stacji | 80 | szt. | 1 | 80 | cena wraz z dostawą na terenie Polski
3 | Drzwi aluminiowe wewnętrzne lakierowane proszkowo na kolor RAL 7022: - wypełnionienie pełne z pakietu (blacha ALU 2 mm-styropian-blacha ALU 2 mm; - samozamykacz z możliwością blokowania drzwi w pozycji otwartej montowany od strony przedsionka WC lub zaplecza; - 3 zawiasy górnopółkowe z obciążeniem 80kg; - Pochwyt np. Haefele, dwustronny ze stali kwasoodpornej ø30mm dł. 125cm montowany na wysokości 26,5 od posadzki - stal nierdzewna szczotkowana; - otwory wentylacyjne o średnicy 30mm obrobione kołnierzem z aluminium; - rozeta okrągła z zamknięciem i indykatorem wolne/zajęte ze stali nierdzewnej szczotkowanej; - drzwi wykończone frezowanym pasem ze stali nierdzewnej ( obustronnie) szerokości 10 cm na pełnej wysokości skrzydła drzwiowego; na pasie od strony zewnętrznej oznakowanie zgodne z przeznaczeniem lub funkcją pomieszczenia - frezowane piktogramy (od 1-4znaków), pojedynczo lub w zestawie w zależności od programu stacji | 25 | szt. | 1 | 25 | cena wraz z dostawą na terenie Polski
4 | Drzwi aluminiowe zewnętrzne pełne lakierowane proszkowo na kolor RAL 7022 wymiary od 90-110 wraz z okuciami i elementami montażowymi: | 30 | szt. | 1 | 30 | cena wraz z dostawą na terenie Polski
5 | Drzwi aluminiowe zewnętrzne pełne lakierowane proszkowo na kolor RAL 7022 wymiary od 90-110 z naświetlaczem wraz z okuciami i elementami montażowymi: | 10 | szt. | 1 | 10 | cena wraz z dostawą na terenie Polski
4 | Okucia, opaski i ościeżnice 100-150 w kolorze RAL 7022 wraz z kompletem akcesoriów montażowych | 145 | szt | 1 | 145 | cena wraz z dostawą na terenie Polski
5 | Okucia, opaski i ościeżnice 150-300 w kolorze RAL 7022 wraz z kompletem akcesoriów montażowych | 20 | szt. | 1 | 20 | cena wraz z dostawą na terenie Polski
6 | Roleta aluminiowa do mopownika wraz z dostawą i montażem - materiał - aluminium anodowane, matowe. - systemowe otwory wentylacyjne o powierzchni zgodnie z normą. - zamek blokujący roletę w pozycji opuszczonej, z kasetą od strony wewnętrznej. - zabezpieczenie przed wypadnięciem - w standardzie samo zwijacz. | 150 | m2 | 1 | 150 | cena wraz z dostawą i montażem na terenie Polski
7 | Zamek kodujący do drzwi aluminiowych wraz z dostawą i montażem | 30 | szt. | 1 | 30 | cena wraz z dostawą i montażem na terenie Polski
8 | Montaż drzwi zewnętrznych na terenie Polski (z pozycji 4,5) | 5 | kpl | 1 | 5
9 | Dostawa drzwi wewnętrznych, zewnętrznych i rolet na terenie Węgrzech (z pozycji 1-7) | 25 | kpl | 1 | 25 | cena obejmuje tylko koszty dostawy, bez usługi montażu
|  |  |  | Wartość netto: | 580
Podane ilości są szacunkowe na okres 6 m-c i mogą ulec zmianie
Przed wykonaniem montaży należy wykonać pomiary z natury
- | Wykonanie drzwi zgodnie ze standardem stop cafe 2.0
- | Prosimy o podanie maksymalnego terminu montażu liczonego od daty przyjecia zlecenia
- | Proszę o podanie co obejmuje serwis gwarancyjny i jaki jest termin realizacji zgłoszeń serwisowych bądź gwarancyjnych
01.10.2024