## Arkusz1
LP | Lista materiałów Z-121 i Z-122 | szt
1 | Oprawa LED 42W Oprawa LED 42W w wykonaniu przeciwwybuchowym do strefy 1 267058 II 2 G Ex db eb ib mb op is IIC T4 Gb II 2 D Ex tb op is IIIC T100 °C Db Atest: IBExU 14 ATEX 1088 Stopień ochrony: IP66/67 Odporność na udarność: IK10 AC: 100 ... 240 V 50...60Hz DC: 110 … 250 V zakres temp. pracy: -40°C do +55°C źródło LED 42W 5810 lm (efektywność 138lm/W) barwa światła 5000K współczynnik oddawania barw: ≥ 80 rozsył światła z dyfuzorem: 120º x 120º 3 x otwór M25x1,5 Dławik M25x1,5 (7-17) – 2 szt. Zaślepka M25x1,5 – 2 szt. typu: 6002/4128-0100-152-1110-11-8500 | 36
2 | Puszka łączeniowa w wykonaniu przeciwwybuchowym 133114 Napięcie pracy: (0 - 750V AC) II 2 G Ex eb IIC T6 Gb II 2 D Ex tb IIIC T80°C ... T130°C Db Atest: PTB 99 ATEX 3130 Stopień ochrony: IP 66 Temp. pracy: -40ºC … +40ºC Z wyposażeniem: Zaciski do 6mm² - 8 szt. Dławik M25x1.5 (7-17mm) – 3 szt. Zaślepka M25x1.5 – 1 szt. Dodatkowy dławik M25x15 (7-17mm) -1 szt. Mostek 2 polowy – 3 szt. Skrzynka posiada 4 nr kat.8118/121-805 | 31
3 | Włącznik instalacyjny – oświetleniowy 16A II 2 G Ex db eb IIC T6 Gb II 2 D Ex tb IIIC T80 °C Db Stopień ochrony: IP 66 Temp. pracy: -40ºC … +48ºC Atest: PTB 01 ATEX 1024 Dławik 25x1,5 (7-17mm) – 2 szt. Dławik 20x1,5 (4-13mm) – 1 szt. Zaślepka M20x1,5 – 1 szt. typu: 8146/5-V11-402-00-0050 | 4
4 | Skrzynka pośrednicząca dla kabli zasilających O wymiarach: 340,5 x 170 x 91 mm II 2 G Ex eb II T6/T5 Gb Atest: PTB 01 ATEX 1016 Temp. pracy: -29...+40 ºC Z wyposażeniem: Zaciski 16mm² - 8 szt. (mostkowane po 2) Zacisk PE 16mm² - 2 szt. Dławik tworzywo M32x1,5 (9-21mm) – 4 szt. Strona D Zaślepka M32x1,5 – 2 szt. Typu: 8146/1073-3D | 4
5 | uchwyty do lamp LED firmy STAHL | 35