## Prace
Załącznik nr 1 - Cennik i zakres prac
Obiekt: Wykonanie remontu mechanicznego urządzeń załadowczo-rozładowczych węgla w Elektrociepłowni Pruszków.
Umowa nr: 25DFBT942
TABELA NR 1 |  |  | Prace
LP. | Wyszczególnienie prac | Lp. | Wykaz podstawowych czynności | Jednostka miary | Ilość | Cena jednostkowa Netto PLN (bez VAT) | Cena sumaryczna Netto PLN (bez VAT)
Chwytaki
1 | Chwytak 104DcU | 1.1 | Wymiana chwytaka pracującego na rezerwowy z linowaniem | szt | 3
| Chwytak 104DcU | 1.2 | Demontaż do transportu, odbiór, transport z montażem na terenie Ec Pruszków. | kpl | 3
| Chwytak 104DcU | 1.3 | Demontaż do czyszczenia i weryfikacji jego stanu wykonanie protokołu weryfikacyjnego u wykonawcy. | kpl | 3
| Chwytak 104DcU | 1.4 | Oczyszczenie konstrukcji chwytaka przez piaskowanie/śrutowanie. | m2 | 20
| Chwytak 104DcU | 1.5 | Odcięcie, spawanie ostrzy chwytaka i obróbka ostrza. | kpl | 3
| Chwytak 104DcU | 1.6 | Wymiana łożysk. | kpl | 3
| Chwytak 104DcU | 1.7 | Wymiana prowadnic lin. | kpl | 3
| Chwytak 104DcU | 1.8 | Wymiana sworznia w głowicy chwytaka. | kpl | 3
| Chwytak 104DcU | 1.9 | Wymiana sworznia w łupinie chwytaka. | kpl | 3
| Chwytak 104DcU | 1.10 | Wymiana sworznia w trawersie chwytaka. | kpl | 3
| Chwytak 104DcU | 1.11 | Wymiana tulei łączników łupin i drągów. | kpl | 3
| Chwytak 104DcU | 1.12 | Wymiana sworznia łącznika łupin. | kpl | 3
| Chwytak 104DcU | 1.13 | Wymiana sworznia łącznika drągów. | kpl | 3
| Chwytak 104DcU | 1.14 | Wymiana tulei drągów. | kpl | 3
| Chwytak 104DcU | 1.15 | Prostowanie drągów | kpl | 3
| Chwytak 104DcU | 1.16 | Wymiana tulei łupin. | kpl | 3
| Chwytak 104DcU | 1.17 | Naprawa konstrukcji trawersy. | kpl | 3
| Chwytak 104DcU | 1.18 | Malowanie farbą alkidową na kolor żółty. | kpl | 3
Suma

## Materiały
Załącznik nr 1 - Cennik i zakres prac
Obiekt: Wykonanie remontu mechanicznego urządzeń załadowczo-rozładowczych węgla w Elektrociepłowni Pruszków.
Umowa nr: 25DFBT942
TABELA NR 2 |  |  | MATERIAŁY
Dotyczy pozycji zakresu nr: | Zakres prac | Lp. materiału dla podzespołu | Wyszczególnienie materiału | Parametry techniczne (rodzaj materiału, wymiary, itp.) | Wymagania jakościowe, oznaczenie, producent | Jedn. miary | Ilość materiału | Cena jednostkowa Netto PLN (bez VAT) | Cena sumaryczna Netto PLN (bez VAT)
Chwytaki
1 | Chwytak 106 DCU | 1.1 | Stal | gr. 32 mm | HARDOX 400 | kg | 450
| Chwytak 106 DCU | 1.2 | Blacha | g = 12 mm | S355J2 | kg | 200
| Chwytak 106 DCU | 1.3 | Łożyska trawersy i glowicy | wg dok DTR | Brąz | kpl | 3
| Chwytak 106 DCU | 1.4 | Prowadnica liny | wg dok DTR | rys 4-55880 | kpl. | 3
| Chwytak 106 DCU | 1.5 | Sworzeń w głowicy | wg dok DTR | rys 4-55880 | kpl. | 3
| Chwytak 106 DCU | 1.6 | Sworzeń w łupinie | wg dok DTR | rys 4-55880 | kpl. | 3
| Chwytak 106 DCU | 1.7 | Sworzeń w trawersie | wg dok DTR | rys 4-55880 | kpl. | 3
| Chwytak 106 DCU | 1.8 | Tuleja łupin i drągów | wg dok DTR | rys 4-55880 | kpl. | 3
| Chwytak 106 DCU | 1.9 | Sworzeń łącznika łupin | wg dok DTR | rys 4-55880 | kpl. | 3
| Chwytak 106 DCU | 1.10 | Sworzeń łącznika drągów | wg dok DTR | rys 4-55880 | kpl. | 3
| Chwytak 106 DCU | 1.11 | Tuleja drąga | wg dok DTR | rys 4-55880 | kpl. | 3
| Chwytak 106 DCU | 1.12 | Tuleja łupiny | wg dok DTR | rys 4-55880 | kpl. | 3
| Chwytak 106 DCU | 1.13 | Farba | alkidowa żółta | mat rynkowe | l | 60
Suma
Uwaga: | Wszystkie materiały dla zapewnienia kompletności wykonania zadania dostarcza Wykonawca po dokonanym obmiarze na wizji lokalnej.
Dopuszcza się stosowanie materiałów równoważnych o takich samych parametrach technicznych.

## Prace dodatkowe
Załącznik nr 1 - Cennik i zakres prac
Obiekt: Wykonanie remontu mechanicznego urządzeń załadowczo-rozładowczych węgla w Elektrociepłowni Pruszków.
Umowa nr: 25DFBT942
TABELA NR 3
Wyszczególnienie | jm | ilość | Cena jednostkowa Netto PLN (bez VAT) | Cena sumaryczna Netto PLN (bez VAT)
Inne materiały - koszt zakupu Wykonawcy | kpl. | 1 | 10000 | 10000
Wysokość narzutu na koszty zakupu Innych materiałów dla kwoty określonej w wierszu powyżej: 10 000,00 PLN przy stawce narzutu ...% (nie więcej niż 10%), czyli 110 000,00 PLN x ...% narzutu = kwota narzutu | kpl. | 1 | 0 | 0
Prace nieujęte w tabeli nr 1 rozliczane powykonawczo na podstawie ilości przepracowanych roboczogodzin | rbh | 100 | 0 | 0
|  |  | Suma | 10000