## cennik i zakres prac
Załącznik nr 1 - Cennik i zakres prac
Obiekt: EC Siekierki, Modernizacja części ciśnieniowej kotła WP 120 K-5,6,7
Umowa nr: 25DFBT961
TABELA NR 1 |  |  | PRACE
LP. | Wyszczególnienie prac | Lp. | Wykaz podstawowych czynności | Jednostka miary | Ilość | Cena jednostkowa netto w PLN/jednostkę | Cena łączna netto w PLN (bez VAT)
1. | Kocioł wodny WP 120 K-5,6,7. Badania i próby. | 1.1 | próba ciśnieniowa kotła przed remontem i po remoncie. | kpl | 6
1. | Kocioł wodny WP 120 K-5,6,7. Badania i próby. | 1.2 | obsługa podczas gotowania alkalicznego kotła (stały nadzór nad pracą kotła, instalacji i urządzeń pomocniczych, usuwanie usterek). | kpl. | 3
1. | Kocioł wodny WP 120 K-5,6,7. Badania i próby. | 1.3 | obsługa podczas ruchu próbnego kotła (stały nadzór nad pracą kotła, instalacji i urządzeń pomocniczych, usuwanie usterek). | kpl. | 3
2. | Komora paleniskowa. Ekrany. WP 120 | 2.1 | pobranie próbek rur ekranowych fi 44,5x4 mm K18 III w miejcu wskazanym, długość 0,5 m, montaż wstawek w miejsce pobranych próbek (rurę dostarcza Zleceniodawca) | szt | 12
2. | Komora paleniskowa. Ekrany. WP 120 | 2.2 | odcinkowa wymiana rury fi 44,5x4 mm K18 - wstawki o dł. 1-2 m | szt | 6
3 | Kocioł wodny WP 120 K-5,6,7. Osprzęt kotła. | 3.1 | wymiana włazów | szt | 3
3 | Kocioł wodny WP 120 K-5,6,7. Osprzęt kotła. | 3.2 | rewizja, konserwacja zamknięć oraz dostawa i wymiana uszczelnienia włazów | szt | 12
3 | Kocioł wodny WP 120 K-5,6,7. Osprzęt kotła. | 3.3 | rewizja, konserwacja zamknięć oraz dostawa i wymiana uszczelnienia włazów eksplozyjnych | szt | 12
3 | Kocioł wodny WP 120 K-5,6,7. Osprzęt kotła. | 3.4 | rewizja, konserwacja zamknięć oraz dostawa i wymiana uszczelnienia wzierników | szt | 12
4 | Konstrukcja kotła z opodestowaniem K-5,6,7 | 4.1 | remont podestów | kpl | 3
4 | Konstrukcja kotła z opodestowaniem K-5,6,7 | 4.2 | wymiana krat podestowych typu Mostostal | m2 | 10
5 | Zespół odżużlacza K-5,6,7 | 5.1 | Odsunięcie wanny odżużlacza | kpl | 3
5 | Zespół odżużlacza K-5,6,7 | 5.2 | Podsunięcie wanny odżużlacza | kpl | 3
5 | Zespół odżużlacza K-5,6 | 5.3 | demontaż i montaż rolek | szt | 16
5 | Zespół odżużlacza K-5,6 | 5.4 | regeneracja rolek (ocena stanu elementów rolek, rewizja i wymiana łożysk, wymiana smaru i uszczelnień) | szt | 16
5 | Zespół odżużlacza K-5,6,7 | 5.5 | uszczelnienie wanny (z dostarczeniem szczeliwa), naprawa konstrukcji uszczelnienia wanna-lej, dostarczenie i wymiana śrub | kpl | 3
5 | Zespół odżużlacza K-5,6,7 | 5.6 | wymiana łańcucha zgrzebłowego | kpl | 1
5 | Zespół odżużlacza K-5,6 | 5.7 | demontaż i montaż wału napędowego | kpl | 2
5 | Zespół odżużlacza K-5,6 | 5.8 | regeneracja warsztatowa wału napędowego (dostarczenie i wymiana: łożysk, smaru, uszczelnień, kół łańcuchowych); naprawa dławnic wału napędowego | kpl | 2
5 | Zespół odżużlacza K-5,6 | 5.9 | demontaż i montaż wału napinającego | kpl | 2
5 | Zespół odżużlacza K-5,6 | 5.10 | regeneracja warsztatowa wału napinającego (dostarczenie i wymiana: rolek, łożysk, smaru, uszczelnień) | kpl | 2
5 | Zespół odżużlacza K-5,6,7 | 5.11 | sprawdzenie śrub i sprężyn napinających, konserwacja, czyszczenie | kpl | 3
5 | Zespół odżużlacza K-5,6 | 5.12 | wymiana wyrzutników łańcucha | kpl | 2
5 | Zespół odżużlacza K-5,6 | 5.13 | naprawa/wymiana blach ślizgowych wanny odżuzlacza | m2 | 5
5 | Zespół odżużlacza K-5,6,7 | 5.14 | naprawa kosza zsypowego oraz włazów rewizyjnych | kpl | 3
6 | Układ odżużlania. Kanały wody spłucznej K-5,6,7 | 6.1 | demontaż i montaż krat przykrywających kanały. Kontrola: drożności rurociągów, dysz wody spłucznej i wykładziny kanałów. Oczyszczenie i umycie kanałów przed i po modernizacji. Modernizacja armatury na instalacji wody spłucznej. | mb | 12
6 | Układ odżużlania. Kanały wody spłucznej K-5,6,7 | 6.2 | wymiana armatury (zaworu/zasuwy) na instalacji wody spłucznej | szt | 3
6 | Układ odżużlania. Kanały wody spłucznej K-5,6,7 | 6.3 | wymiana dysz wody spłucznej | szt | 6
7 | Rurociągi i armatura ciśnieniowa K-5,6,7 | 7.1 | wymiana zaworów kołnierzowych DN 25 z dostawą uszczelek (zawory dostarcza Zamawiający) | szt | 15
7 | Rurociągi i armatura ciśnieniowa K-5,6,7 | 7.2 | wymiana zaworów kołnierzowych DN 32 z dostawą uszczelek (zawory dostarcza Zamawiający) | szt | 15
7 | Rurociągi i armatura ciśnieniowa K-5,6,7 | 7.3 | kontrola otwarcia zaworów bezpieczeństwa prod. Armak na instalacji (bez demontażu zaworów) | szt | 18
8 | Kanały i klapy gorącego powietrza K-5,6,7 | 8.1 | otwarcie i zamknięcie włazów na przewodach gorącego powietrza (wraz z dostawą i wymianą sznura uszczelniającego). Oględziny przewodów gorącego powietrza wraz z kompensatorami. Kontrola: szczelności, uszkodzeń, stopnia zużycia (korozja, erozja). Kontrola zawieszeń i podparć przewodów. | kpl | 3
8 | Kanały i klapy gorącego powietrza K-5,6,7 | 8.2 | wykonanie i wymiana ścian przewodów | m2 | 20
8 | Kanały i klapy gorącego powietrza K-5,6,7 | 8.3 | wymiana zawieszeń lub podparć | szt | 4
8 | Kanały i klapy gorącego powietrza K-5,6,7 | 8.4 | remont klap: za OPP A i B: sprawdzenie prawidłowości działania, uruchomienie i regulacja klap, rewizja łożysk i dławnic, kontrola stopnia zużycia elementów klap i luzów w układzie przekazania napędu. | kpl | 3
9 | Kanały i klapy zimnego powietrza K-5,6,7 | 9.1 | otwarcie i zamknięcie włazów na przewodach zimnego powietrza (wraz z dostawą i wymianą sznura uszczelniającego). Oględziny przewodów zimnego powietrza wraz z kompensatorami. Kontrola: szczelności, uszkodzeń, stopnia zużycia (korozja, erozja). Kontrola zawieszeń i podparć przewodów. | szt | 6
9 | Kanały i klapy zimnego powietrza K-5,6,7 | 9.2 | wykonanie i wymiana ścian przewodów | szt | 20
9 | Kanały i klapy zimnego powietrza K-5,6,7 | 9.3 | wymiana rur - stężeń w kanałach | szt | 9
9 | Kanały i klapy zimnego powietrza K-5,6,7 | 9.4 | wymiana zawieszeń lub podparć | szt | 3
9 | Kanały i klapy zimnego powietrza K-5,6,7 | 9.5 | remont klap na tłoczeniu WP | szt | 6
9 | Kanały i klapy zimnego powietrza K-5,6,7 | 9.6 | remont klap recyrkulacji | szt | 6
10 | Zespół wentylatora podmuchu K-5,6,7 | 10.1 | kontrola łożysk wentylatora, sprawdzenie luzów, wymiana smaru | kpl | 6
10 | Zespół wentylatora podmuchu K-5,6,7 | 10.2 | wymiana łożyska (dostarcza Zamawiający) | szt | 3
10 | Zespół wentylatora podmuchu K-5,6,7 | 10.3 | remont układu regulacji wydajności wentylatorów | szt | 6
11 | Kanały i klapy spalin K-5,6,7 | 11.1 | otwarcie i zamknięcie włazów na kanałach spalin (wraz z dostawą i wymianą sznura uszczelniającego). Oględziny kanałów spalin wraz z kompensatorami. Kontrola: szczelności, uszkodzeń, stopnia zużycia (korozja, erozja). Kontrola zawieszeń i podparć kanałów. | kpl | 3
11 | Kanały i klapy spalin K-5,6,7 | 11.2 | wykonanie pomiarów grubości ścian kanałów spalin wraz z przygotowaniem punktów pomiarowych | szt | 1000
11 | Kanały i klapy spalin K-5,6,7 | 11.3 | wykonanie i wymiana ścian kanałów | m2 | 200
11 | Kanały i klapy spalin K-5,6,7 | 11.4 | wymiana zawieszeń lub podparć | szt | 4
11 | Kanały i klapy spalin K-5,6,7 | 11.5 | wymiana rur - stężeń w kanałach | mb | 9
11 | Kanały i klapy spalin K-5,6,7 | 11.6 | remont szybrów na kanałach spalin do młynów (rurosuszarki) | szt. | 9
11 | Kanały i klapy spalin K-5,6,7 | 11.7 | wymiana kompensatorów stalowych K1 i K2 na wspólnym kanale za wentylatorami ciągu (czopuch) wg. rys. 1125186 | mb | 45
11 | Kanały i klapy spalin K-5,6,7 | 11.8 | wykonanie zabezpieczenia materiałem BELZONA 1381 kompensatorów stalowych K1 i K2 | mb | 45
11 | Kanały i klapy spalin K-5,6,7 | 11.9 | demontaż i montaż łożysk klap Dn 60 (łożyska dostarcza Wykonawca) | szt | 10
11 | Kanały i klapy spalin K-5,6,7 | 11.10 | dostarczenie i wymiana sznura uszczelniającego dławnic klap | szt | 24
11 | Kanały i klapy spalin K-5,6,7 | 11.11 | remont klap przed OPP | szt | 3
11 | Kanały i klapy spalin K-5,6,7 | 11.12 | remont klap na tłoczeniu WC | szt | 6
12 | Zespół wetylatora spalin K-5,6,7 | 12.1 | kontrola łożysk wentylatora, sprawdzenie luzów, wymiana smaru (1 kpl. 2 łożyska toczne) | kpl | 6
12 | Zespół wetylatora spalin K-5,6,7 | 12.2 | wymiana łożyska (dostarcza Zamawiający) | szt | 2
12 | Zespół wetylatora spalin K-5,6,7 | 12.3 | remont układu regulacji wydajności wentylatorów | szt | 2
12 | Zespół wetylatora spalin K-5,6,7 | 12.4 | remont kozłów łożyskowych (demontaż oprawy łożyska, remont kozła łożyskowego, montaż oprawy łożyskowej) - 1 kpl. dwa łożyska nr 3 i 4 | kpl | 6
13 | Obrotowy podgrzewacz powietrza K-5,6,7 | 13.1 | kontrola zużycia elementów i zazębienia, regulacja | kpl | 6
13 | Obrotowy podgrzewacz powietrza K-5,6,7 | 13.2 | sprawdzenie stopnia zużycia uszczelnień obwodowych gorącego końca, usunięcie uszkodzeń | kpl | 6
13 | Obrotowy podgrzewacz powietrza K-5,6,7 | 13.3 | sprawdzenie stopnia zużycia taśm uszczelnienia promieniowych zimnego końca, usunięcie uszkodzeń | kpl | 6
13 | Obrotowy podgrzewacz powietrza K-5,6,7 | 13.4 | remont reduktora OPP (demontaż/montaż reduktora, wymiana uszczelnień, łozysk, wymiana oleju), materiały do remontu dostarcza Wykonawca, olej dostarcza Zamawiający | szt. | 6
13 | Obrotowy podgrzewacz powietrza K-5,6,7 | 13.5 | kontrola górnego i dolnego łożyska OPP wraz z układem smarowania | kpl | 6
13 | Obrotowy podgrzewacz powietrza K-5,6,7 | 13.6 | kontrola układu smarowania napędu OPP, sprawdzenie instalacji olejowej, usunięcie nieszczelności | kpl | 6
14 | Przewody pyłowe. K-5,6,7 | 14.1 | oględziny przewodów pyłowych, lokalizacja uszkodzeń i naprawa. Kontrola i regulacja zawieszeń (obejm, cięgien, śrub napinających). | kpl | 3
14 | Przewody pyłowe. K-5,6,7 | 14.2 | pomiary grubości (wraz z przygotowaniem punktów pomiarowych) ścianek przewodów pyłowych oraz stożków kompensatorów | pkt | 900
14 | Przewody pyłowe. K-5,6,7 | 14.3 | odcinkowa wymiana przewodów pyłowych | mb | 3
14 | Przewody pyłowe. K-5,6,7 | 14.4 | wymiana kolan | szt | 3
14 | Przewody pyłowe. K-5,6,7 | 14.5 | sprawdzenie szczelności układu z dostawą kredy; kontrola wizualna, lokalizacja napraw doraźnych; zawieszenia: kontrola obejm, cięgien, śrub napinających | kpl | 9
15 | Palniki rozpałkowe (olejowe) K-5,6,7 | 15.1 | demontaż i montaż elementów palnika w celu wykonania rewizji, pomiarów, naprawy i wymian elementów uszkodzonych | szt | 12
15 | Palniki rozpałkowe (olejowe) K-5,6,7 | 15.2 | wymiana dyfuzora stabilizator rury osłonowej palnika olejowego | szt | 12
15 | Palniki rozpałkowe (olejowe) K-5,6,7 | 15.3 | wymiana armatury spawanej na instalacji pary do palników rozpałkowych | szt | 4
15 | Palniki rozpałkowe (olejowe) K-5,6,7 | 15.4 | wymiana armatury spawanej na instalacji oleju do palników rozpałkowych | szt | 4
16 | Bunkry węglowe K-5,6,7 | 16.1 | Kontrola powłoki zabezpieczającej powierzchnię zasobników węgla | kpl | 9
16 | Bunkry węglowe K-5,6,7 | 16.2 | Przygotowanie do uzupełnienia oraz uzupełnienie powłoki zabezpieczającej powierzchnię zasobników węgla | m2 | 100
17 | Izolacja ścian kotła, gr. 200 mm, płyty FIREBATTS - 110, konstrukcja nośna, siatka, blacha ocynkowana trapezowa gr. 0,75 mm | 17.1 | demontaż | m2 | 50
17 | Izolacja ścian kotła, gr. 200 mm, płyty FIREBATTS - 110, konstrukcja nośna, siatka, blacha ocynkowana trapezowa gr. 0,75 mm | 17.2 | montaż | m2 | 50
17 | Izolacja ścian kotła, gr. 200 mm, płyty FIREBATTS - 110, konstrukcja nośna, siatka, blacha ocynkowana falista (lub trapezowa) gr. 0,75 mm | 17.3 | montaż, blacha ocynkowana falista (lub trapezowa) - odzysk | m2 | 50
17 | Izolacja ścian kotła, gr. 200 mm, płyty FIREBATTS - 110, konstrukcja nośna, siatka, blacha ocynkowana falista (lub trapezowa) gr. 0,75 mm | 17.4 | wymiana uszkodzonej blachy ocynkowanej falistej (lub trapezowej) na ścianach kotła, gr. 0,75 mm | m2 | 50
17 | Izolacja rurociągów, gr. 50 mm, maty WIRED MAT - 105, blacha ocynkowana gr. 0,75 mm; odcinki proste, łuki | 17.5 | demontaż; odcinki proste, łuki | m2 | 4
17 | Izolacja rurociągów, gr. 50 mm, maty WIRED MAT - 105, blacha ocynkowana gr. 0,75 mm; odcinki proste, łuki | 17.6 | montaż; odcinki proste | m2 | 12
17 | Izolacja rurociągów, gr. 50 mm, maty WIRED MAT - 105, blacha ocynkowana gr. 0,75 mm; odcinki proste, łuki | 17.7 | montaż, blacha ocynkowana - odzysk; odcinki proste | m2 | 4
17 | Izolacja rurociągów, gr. 50 mm, maty WIRED MAT - 105, blacha ocynkowana gr. 0,75 mm; odcinki proste, łuki | 17.8 | montaż; łuki | m2 | 35
17 | Izolacja rurociągów, gr. 50 mm, maty WIRED MAT - 105, blacha ocynkowana gr. 0,75 mm; odcinki proste, łuki | 17.9 | montaż, blacha ocynkowana - odzysk; łuki | m2 | 30
17 | Izolacja rurociągów, gr.100 mm, maty WIRED MAT - 105, konstrukcja nośna, blacha ocynkowana gr. 0,75 mm | 17.10 | demontaż; odcinki proste, łuki | m2 | 7
17 | Izolacja rurociągów, gr.100 mm, maty WIRED MAT - 105, konstrukcja nośna, blacha ocynkowana gr. 0,75 mm | 17.11 | montaż; odcinki proste | m2 | 7
17 | Izolacja rurociągów, gr.100 mm, maty WIRED MAT - 105, konstrukcja nośna, blacha ocynkowana gr. 0,75 mm | 17.12 | montaż, blacha ocynkowana - odzysk; odcinki proste | m2 | 4
17 | Izolacja rurociągów, gr.100 mm, maty WIRED MAT - 105, konstrukcja nośna, blacha ocynkowana gr. 0,75 mm | 17.13 | montaż; łuki | m2 | 15
17 | Izolacja rurociągów, gr.100 mm, maty WIRED MAT - 105, konstrukcja nośna, blacha ocynkowana gr. 0,75 mm | 17.14 | montaż, blacha ocynkowana - odzysk; łuki | m2 | 6
17 | Izolacja kanałów gorącego powietrza, spalin, wentylatorów, gr. 150 mm, płyty FIREBATTS - 110, konstrukcja nośna, siatka, blacha ocynkowana gr. 0,75 mm | 17.15 | demontaż | m2 | 500
17 | Izolacja kanałów gorącego powietrza, spalin, wentylatorów, gr. 150 mm, płyty FIREBATTS - 110, konstrukcja nośna, siatka, blacha ocynkowana gr. 0,75 mm | 17.16 | montaż | m2 | 500
17 | Izolacja kanałów gorącego powietrza, spalin, wentylatorów, gr. 150 mm, płyty FIREBATTS - 110, konstrukcja nośna, siatka, blacha ocynkowana gr. 0,75 mm | 17.17 | montaż, blacha ocynkowana - odzysk | m2 | 4
17 | Izolacja kanałów gorącego powietrza, spalin, wentylatorów, gr. 150 mm, płyty FIREBATTS - 110, konstrukcja nośna, siatka, blacha ocynkowana gr. 0,75 mm | 17.18 | wymiana uszkodzonej blachy ocynkowanej gr. 0,75 mm | m2 | 30
17 | Izolacja kanałów gorącego powietrza, spalin, wentylatorów, gr. 150 mm, płyty FIREBATTS - 110, konstrukcja nośna, siatka, blacha ocynkowana gr. 0,75 mm | 17.19 | d-ż i m-ż blachy ocynkowanej gr. 0,75 mm - blacha odzysk | m2 | 500
17 | Izolacja kanałów gorącego powietrza, spalin, wentylatorów, gr. 200 mm, płyty FIREBATTS - 110, konstrukcja nośna, siatka, blacha | 17.20 | demontaż | m2 | 7
17 | Izolacja kanałów gorącego powietrza, spalin, wentylatorów, gr. 200 mm, płyty FIREBATTS - 110, konstrukcja nośna, siatka, blacha | 17.21 | montaż | m2 | 7
17 | Izolacja kanałów gorącego powietrza, spalin, wentylatorów, gr. 200 mm, płyty FIREBATTS - 110, konstrukcja nośna, siatka, blacha | 17.22 | montaż, blacha ocynkowana - odzysk | m2 | 4
17 | Izolacja (kaptury) armatury gr. 100mm, maty WIRED MAT - 105, blacha ocynkowana gr. 0,75 mm | 17.23 | demontaż kapturów | m2 | 30
17 | Izolacja (kaptury) armatury gr. 100mm, maty WIRED MAT - 105, blacha ocynkowana gr. 0,75 mm | 17.24 | wykonanie i montaż kapturów | m2 | 35
17 | Izolacja (kaptury) armatury gr. 100mm, maty WIRED MAT - 105, blacha ocynkowana gr. 0,75 mm | 17.25 | montaż kapturów, blacha ocynkowana i maty - odzysk | m2 | 12
17 | Izolacja (kaptury) armatury gr. 100mm, maty WIRED MAT - 105, blacha ocynkowana gr. 0,75 mm | 17.26 | montaż kapturów, blacha ocynkowana - odzysk | m2 | 4
18 | Roboty rusztowaniowe z eksploatacją | 18.1 | montaż i demontaż rusztowań w komorze paleniskowej (m.in. pod palniki pyłowe, olejowe), w zasobnikach węgla | m2 | 2000
18 | Roboty rusztowaniowe z eksploatacją | 18.2 | montaż i demontaż rusztowań na zewnątrz kotła | m2 | 4000
18 | Roboty obmurzowe | 18.3 | demontaż i montaż obmurza na włazach oraz na zimnym leju | m3 | 30
19 | Prace czyścicielskie | 19.1 | czyszczenie z nawisów komory paleniskowej metodami alpinistycznymi | kpl | 3
20 | Dokumentacja powykonawcza | 20.1 | wykonanie dokumentacji powykonawczej (zgodnie z zapisem w umowie), oraz sprawozdania z remontu planowego kotła oraz z badań endoskopowych dla UDT | kpl | 1
SUMA

## materiały
Załącznik nr 1 - Cennik i zakres prac
Obiekt: EC Siekierki, Modernizacja części ciśnieniowej kotła WP 120 K-5,6,7
Umowa nr: 25DFBT961
TABELA NR 2 |  |  | MATERIAŁY
Dotyczy pozycji zakresu nr: | Wyszczególnienie prac | Podzespół | Wyszczególnienie materiału | Parametry techniczne (rodzaj materiału, wymiary, itp.) | Wymagania jakościowe, oznaczenie, producent | Jedn. miary | Ilość materiału | Cena jednostkowa Netto [PLN] | Cena sumaryczna Netto [PLN] (8x9)
10 | Kanały spalin | 11.3 | Blacha stalowa gr = 5mm | ark. 1000mmx2000mm - mat. St3S | PN-83/H-92203 | m2 | 200
7 | Kanały gorącego powietrza | 8.2 | Blacha stalowa gr = 3mm | ark. 1000mmx2000mm - mat. St3S | PN-83/H-92203 | m2 | 150
11 | Kanały spalin | 11.7 | Kompensator stalowy | wg. rys. 1125186 | wg. rys. 1125186 dodatkowo wykonać zabezpieczenie materiałem Belzona | mb | 45
11 | Kanały spalin | 11.8 | Kompensator stalowy - powłoka zabezpieczająca | puszka 8,5 litra | BELZONA 1381 WHITE Belzona | szt | 6
11 | Kanały spalin | 11.8 | Kompensator stalowy - powłoka zabezpieczająca | puszka 8,5 litra | BELZONA 1381 GREY Belzona | szt | 6
4 | Podesty | 4.2 | krata pomostowa typu Mostostal | ocynkowana i obramowana oczko 30 x 32 płaskownik 30 x 2 , wymiar 1000 x 1000 |  | m2 | 10
14 | Palniki rozpałkowe (olejowe) | 15.2 | stabilizator rury osłonowej palnika olejowego |  | wg. rys. Si3-3.204-p | szt. | 12
9 | Zespół wentylatora podmuchu K-5,6,7 | 10.1 | smar NANO 2010 | puszka 1 kg | prod. Orapi | szt | 18
11 | Zespół wetylatora spalin K-5,6,7 | 12.1 | smar NANO 2010 | puszka 1 kg | prod. Orapi | szt | 18
SUMA:

## prace nieujęte w tabeli nr 1
Załącznik nr 1 - Cennik i zakres prac
Obiekt: EC Siekierki, Modernizacja części ciśnieniowej kotła WP 120 K-5,6,7
Umowa nr: 25DFBT961
TABELA NR 3
Wyszczególnienie | jm | ilość | Cena jednostkowa Netto [PLN] | Cena sumaryczna Netto [PLN] (8x9)
Inne materiały - koszt zakupu Wykonawcy | kpl. | 1 | 80000 | 80000
Wysokość narzutu na koszty zakupu Innych materiałów dla kwoty określonej w wierszu powyżej: 80 000 PLN przy stawce narzutu ….....% (stawka narzutu nie większa niż 10%) czyli 80 000,00 PLN x …....% narzutu = kwota narzutu | kpl. | 1
Prace dodatkowe, rozliczane powykonawczo na podstawie ilości przepracowanych roboczogodzin | rbh | 3000
SUMA