## Arkusz1
Kryteria techniczne: |  | Potwierdzenie ze strony oferenta:
Uwagi-Inne wymagania | udokumentowane pochodzenie materiałów - UE, UK, USA, Japonia
trwałe oznakowanie elementów złącznych - cechowanie
oferta złożona na kompletny asortyment
Wymagane atesty, certyfikaty, swiadectwa | Certyfikat 3.1 wg normy zharomonizowanej PN-EN 10204,
atest z badań udarności w -29 st.C min 27J
System jakości zgodny z PED 2014/68/UE, dopuszczony przez UDT lub Jednostkę Notyfikowaną, certyfikat ISO 9001
Gwarancja | Min. 12 miesiące
Oczekiwany termin dostawy nie poźniej niż do: | 26.06.2026
L.p. | Nazwa | materiał śruby | norma | jednostka | Ilość (A) | cena jednostkowa (do dwóch miejsc po przecinku) | wartość | waluta | Termin dostawy w tygodniach:
1 | Śruba 2st M16x90 304 DIN976 | 304 | DIN976-1B | SZT | 80 |  | 0
2 | Śruba 2st M16x85 304 DIN976B | 304/1.4301 | DIN976 | SZT | 80 |  | 0
3 | Śruba 2st M16x95 304 DIN976B | 304/1.4301 | DIN976 | SZT | 80 |  | 0
4 | Śruba 2st M20x105 304 DIN976B | 304/1.4301 | DIN976 | SZT | 120 |  | 0
5 | Śruba 2st M20x115 304 DIN976B | 304/1.4301 | DIN976 | SZT | 120 |  | 0
6 | Nakrętka NF M20 304 DIN2510-5 | 304/1.4301 | DIN2510 | SZT | 400 |  | 0
7 | Śruba 2st B M12x70 25CrMo4 DIN976 | 25CrMo4 | DIN976 | SZT | 1500 |  | 0
8 | Nakrętka NF M12 C35E DIN2510-5 | C35E | DIN2510-5 | SZT | 3000 |  | 0
9 | Nakrętka NF M16 C35E DIN2510-5 | C35E | DIN2510-5 | SZT | 1000 |  | 0