## 50256940
L.P. | Indeks | Nazwa pozycji ORLEN | Opis pozycji ORLEN | Ilość | Jednostka miary | Opis pozycji | Termin dostawy w tygodniach od daty otrzymania zamówienia
00001 | K03-084639 | Uszczelka sp spec WSZ/c 2" 150 304-GR | Uszczelka spiralna z pierścieniem zewnętrznym wykonanym tak, aby pasował do połączenia kołnierzowego zwymiarowanego w układzie calowym do którego zastosowano śruby metryczne o średnicy większej niż ich odpowiedniki calowe. Kołnierz wg ANSI B16.5. Średnica zewnętrzna pierścienia zewnętrznego 102 mm, Średnica wew.=2" | 125 | SZT |  | 0
00002 | K03-084634 | Uszczelka sp spec WSZ/c 2" 300 304-GR | Uszczelka spiralna z pierścieniem zewnętrznym wykonanym tak aby pasował do połączenia kołnierzowego zwymiarowanego w układzie calowym do którego zastosowano śruby metryczne o średnicy większej niż ich odpowiedniki calowe. Kołnierz wg ANSI B16.5. Średnica zewnętrzna pierścienia zewnętrznego 108 mm, Średnica wew.=2" | 125 | SZT |  | 0
00003 | K03-084633 | Uszczelka sp spec WSZ/c 6" 300 304-GR | Uszczelka spiralna z pierścieniem zewnętrznym wykonanym tak aby pasował do połączenia kołnierzowego zwymiarowanego w układzie calowym do którego zastosowano śruby metryczne o średnicy większej niż ich odpowiedniki calowe. Kołnierz wg ANSI B16.5. Średnica zewnętrzna pierścienia zewnętrznego 247 mm, Średnica wew.=6" | 100 | SZT |  | 0
00004 | K03-084632 | Uszczelka sp spec WSZ/c 8" 300 304-GR | Uszczelka spiralna z pierścieniem zewnętrznym wykonanym tak aby pasował do połączenia kołnierzowego zwymiarowanego w układzie calowym do którego zastosowano śruby metryczne o średnicy większej niż ich odpowiedniki calowe. Kołnierz wg ANSI B16.5. Średnica zewnętrzna pierścienia zewnętrznego 303 mm, Średnica wew.=8" | 100 | SZT |  | 0
00005 | K03-084637 | Uszczelka sp spec WSZ/c 10" 300 304-GR | Uszczelka spiralna z pierścieniem zewnętrznym wykonanym tak aby pasował do połączenia kołnierzowego zwymiarowanego w układzie calowym do którego zastosowano śruby metryczne o średnicy większej niż ich odpowiedniki calowe. Kołnierz wg ANSI B16.5. Średnica zewnętrzna pierścienia zewnętrznego 357 mm, Średnica wew.=10" | 100 | SZT |  | 0
00006 | K03-084636 | Uszczelka sp spec WSZ/c 16" 300 304-GR | Uszczelka spiralna z pierścieniem zewnętrznym wykonanym tak aby pasował do połączenia kołnierzowego zwymiarowanego w układzie calowym do którego zastosowano śruby metryczne o średnicy większej niż ich odpowiedniki calowe. Kołnierz wg ANSI B16.5. Średnica zewnętrzna pierścienia zewnętrznego 535 mm, Średnica wew.=16" | 40 | SZT |  | 0
00007 | K03-084635 | Uszczelka sp spec WSZ/c 24" 300 304-GR | Uszczelka spiralna z pierścieniem zewnętrznym wykonanym tak aby pasował do połączenia kołnierzowego zwymiarowanego w układzie calowym do którego zastosowano śruby metryczne o średnicy większej niż ich odpowiedniki calowe. Kołnierz wg ANSI B16.5. Średnica zewnętrzna pierścienia zewnętrznego 770 mm; Średnica wew.=24" | 25 | SZT |  | 0
00008 | K03-098770 | Uszczelka sp spec WSZ/c 12" 300 304-GR | Uszczelka spiralna z pierścieniem zewnętrznym wykonanym tak aby pasował do połączenia kołnierzowego zwymiarowanego w układzie calowym do którego zastosowano śruby metryczne o średnicy większej niż ich odpowiedniki calowe. Kołnierz wg ANSI B16.5. Średnica zewnętrzna pierścienia zewnętrznego 418 mm. Średnica wew.=12" | 60 | SZT |  | 0
00009 | K03-098771 | Uszczelka sp spec WSZ/c 8" 150 304-GR | Uszczelka spiralna z pierścieniem zewnętrznym wykonanym tak aby pasował do połączenia kołnierzowego zwymiarowanego w układzie calowym do którego zastosowano śruby metryczne o średnicy większej niż ich odpowiedniki calowe. Kołnierz wg ANSI B16.5. Średnica zewnętrzna pierścienia zewnętrznego 275 mm. Średnica wew.=8" | 30 | SZT |  | 0
00010 | K03-098769 | Uszczelka sp spec WSZ/c 10" 150 304-GR | Uszczelka spiralna z pierścieniem zewnętrznym wykonanym tak aby pasował do połączenia kołnierzowego zwymiarowanego w układzie calowym do którego zastosowano śruby metryczne o średnicy większej niż ich odpowiedniki calowe. Kołnierz wg ANSI B16.5. Średnica zewnętrzna pierścienia zewnętrznego 335 mm. Średnica wew.=10" | 30 | SZT |  | 0
00011 | K03-098768 | Uszczelka sp spec WSZ/c 12" 150 304-GR | Uszczelka spiralna z pierścieniem zewnętrznym wykonanym tak aby pasował do połączenia kołnierzowego zwymiarowanego w układzie calowym do którego zastosowano śruby metryczne o średnicy większej niż ich odpowiedniki calowe. Kołnierz wg ANSI B16.5. Średnica zewnętrzna pierścienia zewnętrznego 405 mm. Średnica wew.=12" | 30 | SZT |  | 0
00012 | K03-084640 | Uszczelka sp spec WSZ/c 1" 150 304-GR | Uszczelka spiralna z pierścieniem zewnętrznym wykonanym tak aby pasował do połączenia kołnierzowego zwymiarowanego w układzie calowym do którego zastosowano śruby metryczne o średnicy większej niż ich odpowiedniki calowe. Kołnierz wg ANSI B16.5. Średnica zewnętrzna pierścienia zewnętrznego 65,4 mm. Średnica wew.=1" | 50 | SZT |  | 0
00013 | K03-084638 | Uszczelka sp spec WSZ/c 1" 300 304-GR | Uszczelka spiralna z pierścieniem zewnętrznym wykonanym tak aby pasował do połączenia kołnierzowego zwymiarowanego w układzie calowym do którego zastosowano śruby metryczne o średnicy większej niż ich odpowiedniki calowe. Kołnierz wg ANSI B16.5. Średnica zewnętrzna pierścienia zewnętrznego 69,9 mm. Średnica wew.=1" | 50 | SZT |  | 0
00014 | K03-114677 | Uszczelka sp SZ/c 32" 150 304-GR IOW | Uszczelka sp SZ/c 32" 150 304-GR (936,6/860,5/825,5/4,5 mm), Średnica zew.=936,6 mm, Średnica wew.=825,5 mm | 3 | SZT |  | 0
00015 | K03-114678 | Uszczelka sp SZ/c 36" 150 304-GR IOW | Uszczelka sp SZ/c 36" 150 304-GR (987,4/955,7/927,1/4,5 mm), Średnica zew.=987,4 mm, Średnica wew.=927,1 mm | 3 | SZT |  | 0
00016 | K03-070611 | Uszczelka sp WSZ/s 560/465x3,2 F101 OW | Uszczelka spiralna. Spirala ze stali SS316 wypełniona czystym grafitem, pierścień zew. i wew. ze sta li SS316. Wymiary zgodnie z rys. zał nr 6 F-101. Średnica zew.=560 mm. Średnica wew.=465 mm. Grubość=3,2 mm | 5 | SZT |  | 0