## Criteria
L.p. | Kryteria | Criteria | Potwierdzenie - TAK Confirmation - YES
|  |  | DRW-II | DRW-III | DRW-IV | DRW-VI
1. | Zapewnienie ciągłej ochrony antykorozyjnej poprzez dozowanie do procesu technologicznego następujących chemikaliów: deemulgator, neutralizator, inhibitor korozji, dyspergator soli od 01.10.2026 r. | Ensuring continuity of anticorrosion protection by dosing the following chemicals into the technological process: demulsifier, neutralizer, corroion inhibitor, and salt dispersant, starting from 01.10.2026.
2. | Dotrzymanie prametru gwarantowanego: poziom szybkosci korozji poniżej 0,13 [mm/rok] oraz osadotwórczości niżej niż 2,0 [g/m2 x doba] wyznaczonych na podstawie metody oceny kuponów korozji: - spełnienie dla interwałów oceny kuponów korozji w okresach 3 miesięcznych dla instalacji DRW. - spełnienie dla kuponów korozyjnych zlokalizowanych w punktach pomiarowych zgodnie z P&ID instlacji DRW, - spełnienie dla kuponów wykonanych ze stali weglowej (S235JR) i mosiądzu (M-63), | Compilance with the guaranteed parameters: corrosion rate below 0.13 [mm/year] and fouling tendency below 2.0 [g/m2 per day], determined on the basis of the corrosion coupon evaluation method: - compliance for corrosion coupon evaluation intervals at 3-month periods for the CDU unit, - compliance for coupons located at measurement points in accordance with the CDU units P&ID, - compliance for coupons made of carbon steel (S235JR) and brass (M-63).
3. | Dotrzymanie pozostałych parametrów operacyjnych ochrony antykorozyjnej: - Utrzymanie poziomu szybkości korozji poniżej 0,13 [mm/rok], określanego z wykorzystaniem systemu czujników Permasense (dla DRW2 po zabudowie systemu w roku 2027), - Utrzymywanie zawartości chlorków całkowitych w wodach z separatorów szczytowych: 1 - 15 ppm, wg UOP 456 - Utrzymanie zawartości żelaza (Fe) w wodzie z separatorów szczytowych poniżej 1 ppm wg PN-EN ISO 11885 - Utrzymanie dozowania dawki NaOH do maks.10 ppm w stosunku do ropy (roztwór NaOH dostarczony przez zamawiającego), - Utrzymanie wartości pH w wodach z separatorów szczytowych w optymalnym zakresie (więcej niż 4,5 - nie wyżej niż 7,5). | Compliance with the remaining operational parameters of anticorrosion protection: - maintaining the corrosion rate below 0.13 [mm/year] as determined using Permasense sensors (for CDU 2 after installation of the system in 2027) - maintaining total chloride content in the overhead separator water within the range of 1 - 15 ppm in accordance with UOP 456, - maintaining iron (Fe) content in the overhead separator water below 1 ppm in accordance with PN-EN ISO 11885, - maintaining the NaOH dosage at a maximum of 10 ppm relative to crude oil feed (NaOH solution supplied by the Contracting Authority), - maintaining the pH value in the overhead separator waters within the optimal range (more than 4.5 and not more than 7.5).
4. | Optymalizacja parametrów pracy węzłów odsalania ropy celem: - Utrzymania zawartość soli chlorkowych w ropie odsolonej (za odsalaczami) poniżej 5 ppm wg ASTM 3230 - Utrzymania zawartość węglowodorów w solance zgodnie z obowiazującym normatywem dla danej instalacji, - Utrzymania jakości solanki określanej poprzez kolor (zalecany szary lub jasny - ocean wizualna), - Zagospodarowanie wszystkich dostepnych strumieni wody technologicznej do procesu odsalania, | Optimization of crude oil desalting unit operating parameters in order to: - maintain the chloride salts content in desalted crude oil (downstream of the desalter) below 5 ppm in according to ASTM D3230, - maintain the hydrocarbon content in the brine in accordance with the applicable standard for the given unit, - maintain brine quality as determined by color (recomended: grey or light-colored - visual assessment), - using all available process water streams in the desalting process.
5. | Zapewnienie ochrony antykorozyjnej wodnego układu chłodzenia frakcji próżniowych dla instalacji DRW2: - Utrzymanie poziomu szybkości korozji poniżej 0,13 [mm/rok] w punkcie A9 i A9/1 wyznaczona na podstawie metody oceny kuponów korozji (interwały kontroli 1 i 3 miesięczne) - Utrzymanie osadotwórczości niżej niż 2,0 [g/m2 x doba] w punkcie A9 i A9/1, na podstawie oceny metodą kuponów korozji (interwały kontroli 1 i 3 miesięczne), - utrzymanie zawartosci molibdenu w wodzie układu chłodzenia frakcji na poziomie: nie niżej niż 200 mg/l (PN-EN ISO 11885) | Ensuring anticorrosion protection of the vacuum fraction cooling water system for the CDU 2 unit: - maintaining the corrosion rate below 0.13 [mm/year] at points A9 and A9/1, as determined on the basis of the corrosion coupon evaluation method (1-month and 3-month inspection intervals), - maintaining deposit formation below 2.0 [g/m2 per day] at point A9 and A9/1, based on the corrosion coupon evaluation method (1-month and 3-month inspection intervals), - maintaining the molybdenum (Mo) content in the vacuum farction cooling water system at a level of not less than 200 mg/l.
6. | Potwierdzenie wykonania serwisu antykorozyjnego (odsalanie, ochrona antykorozyjna) dla wszystkich typów przerabianych w trakcie trwania kontraktu rop (również mieszanek rop) jak i strumieni slopowych w ilości do 3-4% w stosunku do wsadu. | Confirmation of the performance of the anticorrosion service (desalting, anticorrosion protection) for all crude oil types processed during the term of the contract (including crude blends), as well as for slop streams in an amount of up to 3-4% relative to the feed.
7. | Zapewnienie obecności inżyniera serwisu Wykonawcy od poniedziałku do piątku na terenie instalacji produkcyjnych w celu: - dobór wystarczającej ilości dozowanych chemikaliów w oparciu o bieżące wyniki analiz pH oraz zawartości żelaza w kondensatach z oddzielaczy atmosferycznych i próżniowych (sprzęt pomiarowy do wykonania analizy pH i zawartości żelaza zapewnia wykonawca). - udział inżyniera serwisu w codziennych (poniedzałek - piątek) spotkaniach roboczych organizowanych przez zamawiającego (formuła on-line), - dobowa raportyzacja zmian poziomu dozowań chemikaliów oraz wyników analiz pH i zawartości Fe (minimum 2 x dziennie) przeprowadzonych przez wykonawcę oraz uwag, w formie uzgodnionej z zamawiającym, - codzienny monitoring wyników z Orlen laboratorium oraz rezultatów pomiarów z systemu monitoringu korozji online zamawiajacego i podejmowanie natychmiastowej rekacji w przypadku odchyleń od normy. - Komunikatywność w języku polskim, | Ensuring the presence of the Contractor's service engineer from Monday to Friday at the production units for the purpose of: - selecting a sufficient dosage of chemicals on the basis of current pH analyses results and iron (Fe) content analyses in condensates from atmospheric and vacuum separators (the measuring equipement shall be provided by the Contractor), - participation of the service engineer in daily working meetings (Monday to Friday) organized by the Contracting Authority (online format), - daily reporting of changes in chemicals dosing levels, results of pH and Fe content analyses (at least twice a day) carried out by the Contractor, and related remarks, in a form agreed with the Contracting Authority, - daily monitoring of results from Orlen laboratoryand measurement results from the Contracting Authority's online corrosion monitoring system, and taking immediate action in the event of deviations from the standard, - communicative command of the Polish language.
8. | Zapewnienie systemów dozowania chemikaliów (pompy, zbiorniki) jeżeli układy zabudowane na instalacjach zamawiającego nie spełniają wymogów wykonawcy. Proponowane systemy zastępcze muszą być kompatybilne, pod względem rodzajów przyłączy (połaczenie mechaniczne i elektryczne) oraz klasy wykonania przeciwwybuchowego, z rozwiązanimi istniejącymi na danej instalacji zamawiajązego. | Provision of a chemical dosing system (pumps, tanks) if the systems installed on the Contracting Authority's units do not meet the Contractor's requiraments. The proposed replacement systems must be compatible with the existing solutions at the relevent Contracting Authority's unit in terms of connection types (mechanical and electrical ) as well as explosion-proof execution class.
9. | Zapewnienie ciągłości dostaw środków chemicznych - zapas środków zabezpieczony u zamawiającego na 3 miesiące. Zapewnienie transportu chemikaliów do miejsca ich dozowania oraz utylizacja pojemników po chemikaliach po stronie wykonawcy (w tym: odbiór dostawy z bramy nr 10, kontrola rozładunku, zapewnienie środków transportu i rozładunku). Zamawiający zastrzega sobie prawo do kontroli jakości dostarczanych chemikaliów - analiza jakościowa pod kątem porównania z próbką referencyjną (próbke referencyjną zapewnia dostawca) | Ensuring continuity of chemical supply - a three-month stock of chemicals shall be maintained at the Contracting Authority's site. Ensuring transport of the chemicals to the point of dosing, with disposal of empty chemical containers remaining the Contractor's responsibility (including: collection of the delivery from Gate No. 10, supervision of unloading, and provision of transport and unloading equipement). The Contracting Authority reserves the right to inspect the quality of the delivered chemicals with the reference sample (the reference sample shall be provided by the supplier).
10. | Sporządzanie raportów kwartalnych (w języku polskim) obejmujących ocenę zrealizowanej ochrony antykorozyjnej instalacji DRW. Organizacja spotkania 1x na kwartał z zespołem zamawiającego celem omówienie zapisów raportów oraz przebiegu realizacji zakontraktowanej usługi i spełnienia parametrów gwarantownych nie później niż 1 miesiąc od uzyskania wyników z 3 miesięcznej oceny kuponów korozyjnych. | Preparation of quarterly reports (in Polish) covering the assessment of the anticorrosion protection provided for the CDU units. Organization of a meeting once per quarter with the Contracting Authority's team in order to discuss the contracted service, and compilance with the guranteed parameters, no later than 1 month after obtaining the results of the 3-month corrosion coupon assessment.
11. | Zapewenienie opracowania i stosowania modeli matematycznych pozwalających na monitoring i dostosowanie parametrów procesowych układów szczytowych kolumn destylacyjnych (w oparciu o takie obliczenia jak: punkt rosy i punkt soli, etc.) do bieżącej oceny sytuacji korozyjnej na instalacjach DRW. Rezlutaty modelowania podawane do wiadomości zamawiającego min 1x tydzień. | Ensuring the development and applocation of mathematical models enabling the monitoring and ajustment of process parameters of the everhead systems of distillation columns (based on calculations such as dew point, salt point, etc.) for the ongoing assessment of the corrosion situation at the CDU units. The resuslts of the modelling shall be communicated to the Contracting Authority at least once a week.
12. | Zapewnienie oceny kompatybilności rop, czyli wpływ danej ropy na pracę odsalaczy oraz na osadotwórczość. Zamawiający oczekuje analizy minimum 15 rop alternatywnych rocznie w laboratorium wykonawcy. Analiza powinna zawierać informację o możliwości mieszania gatunków rop wraz z podaniem zakresów procentowych. Wyjaśnienie w przedłożonej ofercie technicznej w jaki sposób będzie wykonywana ocena kompatybilność rop. Minimum jedno potwierdzenie zastosowania narzędzia do oceny kompatybilności w ramach usługi serwisowej. | Ensuring the assessment of crude oil compatibility, i.e. the impact of given crude oil on desalters performance and deposit formation tendency. The Contracting Authority expects the analysis of at least 15 alternative crude oils per year in the Contractor's laboratory. The analysis shall include information on the possibility of blending crude oil grades together with the relevant percentage ranges. The submitted technical offers shall explain how the crude oil compatibility assessment will be performed. At least one confirmation of the application of a compatibility assessment tool within the service shall be provided.
13. | Minimum 3 pisemne potwierdzone referencje przez zakłady produkcyjne, które potwierdzają skuteczną obróbkę antykorozyjną wykonawcy na instalacjach DRW w Europie i USA. Potwierdzone referencje oznaczają osobę do kontaktu i jej podpis (bądź pieczątka), także numer telefonu oraz mail do kontaktu. | written references, confirmed by production plants, demonstrating the Contractor's effective anticorrosion treatment performance indicating the contact person and their signature (or stamp), as well as the contact tlephone number and email address.
14. | Wszystkie karty charakterystyki zaproponowanych chemikaliów w języku polskim załączone na platformę connect. | A safety data sheets for the proposed chemicals in Polish shall be attached on the Connect platform.
| OPCJE DODATKOWE | OPTIONAL CRITERIA
15 | Zaproponowanie możliwości aplikacji antyosadowej dla układów podgrzewu ropy, na jednej z instalacji DRW (DRW IV i DRW VI). Obróbka chemiczna może być wprowadzona w czasie trwania umowy na pewien okres - uruchomienie dozowania w przeciągu 1 miesiąca od złoźenia zapotrzebowania. - po stronie wykonawcy zapewenienie kompletnego system dozowania (pompa,zbiornik) kompatyblinego technicznie z infrastukturą zamawiazjącego, - w ofercie technicznej zapewnić przedstawienie sposobu stosowania dodatku antyosadowego, rodzaju i ilości dozowanego środka oraz przestawienie metodyki oceny skuteczności procesu antyosadowego (rozdzielnie dla DRWIV i DRWVI), - Zapewnienie minimum 3 pisemnych potwierdzonych referencji przez instalacje, które stwierdzają obróbkę antyosadową wykonawncy na instalacjach DRW w Europie i USA. Potwierdzone referencje oznaczają osobę do kontaktu i jej podpis (bądź pieczątka), także numer telefonu oraz mail do kontaktu. | Proposal of an antifouling application option for crude oil preheat systems on one of the CDU units (CDU 4 and CDU 6). The chemical treatment may be introduced for a defined period during the term of the contract, with dosing to be started within 1 month from the submission of the request. - The Contractor shall provide a complete dosing system (pump, tank) technically compatible with the Contracting Authority's infrastructure, - The technical offer shall present the method of application of the antifouling additive, the type and quantity of the chemical to be dosed, and the methodology for evaluating the effectiveness of the antifouling treatment process (separately for CDU 4 and CDU 6), - A minimum of 3 written references, confirmed by operating units , shall be provided, confirming the Contractor's antifouling treatment on CDU units in Europe and USA. Confirmed references shall include the contact person's name , their signature (or stamp), as well as a contact telephone number and email address.