## wiaty na wymiar (hidden)
Zapytanie ofertowe nr PKN…………
Załącznik nr 1 do RFP - SPECYFIKACJA TECHNICZNA
L.p. | Wyszczególnienie | Szczegółowy opis | Wymagane dokumenty | rysunki/ zdjęcia poglądowe | Szacunkowa ilość [szt.] | Przedmiot wyceny | cena jednostkowa netto | wartość netto
1 | Wiata do przechowywania 8szt. butli z gazem | a. Preferowane wymiary: 1200 x 1100 x 2060 mm +/- 5 cm b. Konstrukcja stal cynkowana malowana proszkowo, kolor do wyboru na etapie realizacji zamówienia z palety barw dostępnej u Wykonawcy c. Drzwi kratowe zapewniające wentylację, zamykane na klucz d. Ściana frontowa wykonana z konstrukcji ażurowej e. W środku uchwyty łańcuchowe chroniące butle przed niespodziewanym przemieszczaniem się f. Mocowanie do podłoża: do przykręcenia lub wbetonowania. g. Wiata powinna być przedzielona ścianką z blachy w razie potrzeby przechowywania butli pełnych i pustych h. Wiata do ustawienia na zewnątrz i. Wiata wykonana z materiałów niepalnych j. Wiata wyposażone w zacisk umożliwiający podłączenie przewodu uziemiającego k. Wiata wyposażona jest w specjalną rampę, umożliwiającą wtoczenie butli koszt dostawy wliczony w cenę weryfikacja miejsca posadowienia podczas wizji lokalnej projekt do uzgodnienia z Zamawiającym w cenę oferty wliczony transport | a. instrukcja obsługi i konserwacji urządzenia b. wykaz przyczyn i usuwania usterek, wykaz części zamiennych c. dokumentacja dopuszczenia urządzenia do użytku (deklaracja zgodności, certyfikat CE) d. książka serwisowa z kartą gwarancyjną |  |  | Wiata do przechowywania 8szt. butli z gazem |  | 0
[6 empty] | wykonanie podłoża betonowego lub z płyt betonowych |  | 0
[6 empty] | montaż wraz z mocowaniem/zakotwieniem w miejscu docelowym |  | 0
2 | wiata na butle techniczne | wymiary dł./szer./wys.: 3280/900/2263 mm +/- 5 cm Konstrukcja stal cynkowana malowana proszkowo, kolor do wyboru na etapie realizacji zamówienia z palety barw dostępnej u Wykonawcy |  |  |  | wiata na butle techniczne |  | 0
[6 empty] | wykonanie podłoża betonowego lub z płyt betonowych |  | 0
[6 empty] | montaż wraz z mocowaniem/zakotwieniem w miejscu docelowym |  | 0
3 | Wiata do przechowywania 6szt butli z gazem. | a. Preferowane wymiary: 860 x 1100 x 2060 mm +/- 5 cm b. Konstrukcja stal cynkowana malowana proszkowo, kolor do wyboru na etapie realizacji zamówienia z palety barw dostępnej u Wykonawcy c. Drzwi kratowe zapewniające wentylację, zamykane na klucz d. Ściana frontowa wykonana z konstrukcji ażurowej e. W środku uchwyty łańcuchowe chroniące butle przed niespodziewanym przemieszczaniem się f. Mocowanie do podłoża: do przykręcenia lub wbetonowania. g. Wiata powininna być przedzielona ścianką z blachy w razie potrzeby przechowywania butli pełnych i butli pustych h. Wiata do ustawienia na zewnątrz i. Wiata wykonana z materiałów niepalnych j. Wiata wyposażona w zacisk umożliwiający podłączenie przewodu uziemiającego k. Wiata wyposażona jest w specjalną rampę, umożliwiającą wtoczenie butli weryfikacja miejsca posadowienia podczas wizji lokalnej projekt do uzgodnienia z Zamawiającym | a. instrukcja obsługi i konserwacji urządzenia b. wykaz przyczyn i usuwania usterek, wykaz części zamiennych c. dokumentacja dopuszczenia urządzenia do użytku (dla wyrobu medycznego, deklaracja zgodności, certyfikat CE) d. książka serwisowa z kartą gwarancyjną |  |  | Wiata do przechowywania 6szt butli z gazem |  | 0
[6 empty] | wykonanie podłoża betonowego lub z płyt betonowych |  | 0
[6 empty] | montaż wraz z mocowaniem/zakotwieniem w miejscu docelowym |  | 0
4 | Wiata śmietnikowa panelowa | Konstrukcja z profili zamkniętych ocynkowanych zakotwiczona do podłoża:  wymiary wiaty: +/- 5 cm  szerokość całkowita: 500 cm  długość (głębokość): 300 cm  wysokość z przodu: 220 cm  wysokość z tyłu: 200 cm (dach płaski ze spadkiem na tył wiaty)  drzwi dwuskrzydłowe usytuowane z przodu na środku wiaty zamykane na klucz;  ściany boczne wykonane z paneli o wys. ok. 25cm kolor wiaty do wyboru na etapie realizacji zamówienia z palety barw dostępnej u Wykonawcy  nity w kolorze blachy; mocowanie do podłoża: do przykręcenia lub wbetonowania. podłoże utwardzone, beton/płyty betonowe, w zależności od lokalizacji weryfikacja miejsca posadowienia podczas wizji lokalnej projekt do uzgodnienia z Zamawiającym |  instrukcja montażu i eksploatacji do wiaty w języku polskim. |  |  | Wiata śmietnikowa panelowa |  | 0
[6 empty] | wykonanie podłoża betonowego lub z płyt betonowych |  | 0
[6 empty] | montaż wraz z mocowaniem w miejscu docelowym |  | 0
5 | wiata rowerowa z poliwęglanu ze stojakiem na min. 5 rowerów | Konstrukcja stalowa ocynkowana zakotwiczona do podłoża  Ściany boczne i tylne wykonane z poliwęglanu;  Zadaszenie – poliwęglan lub blacha  Drzwi wejściowe przesuwane - zamykane na klucz  Preferowana wysokość zewnętrzna 2,5 m; kolor do wyboru na etapie realizacji zamówienia z palety barw dostępnej u Wykonawcy Wyposażenie - stojak szeregowy na minimum 5 stanowisk rowerowych mocowanie do podłoża: do przykręcenia lub wbetonowania. weryfikacja miejsca posadowienia podczas wizji lokalnej | instrukcja montażu i eksploatacji do wiaty. |  |  | wiata rowerowa z poliwęglanu ze stojakiem na min. 5 rowerów |  | 0
[6 empty] | wykonanie podłoża betonowego lub z płyt betonowych |  | 0
[6 empty] | montaż wraz z mocowaniem/zakotwieniem w miejscu docelowym |  | 0
5 | wiata rowerowa z poliwęglanu ze stojakiem na min. 10 rowerów | Wymagania wiaty: konstrukcja stalowa, malowana proszkowo lub ocynkowana, ściany ze wszystkich stron (cztery strony) z poliwęglanu, zadaszenie – poliwęglan lub blacha drzwi wejściowe przesuwne zamykane na klucz, orientacyjny wymiar 240cm/ 420cm/ 230cm, kolor do wyboru na etapie realizacji zamówienia z palety barw dostępnej u Wykonawcy Wyposażenie - stojak szeregowy na minimum 10 stanowisk rowerowych podłoże utwardzone, beton/płyty betonowe, w zależności od lokalizacji mocowana do podłoża - przykręcenie lub wbetonowanie weryfikacja miejsca posadowienia podczas wizji lokalnej
wykonanie podłoża betonowego lub z płyt betonowych
montaż wraz z mocowaniem/zakotwieniem w miejscu docelowym
| wiata rowerowa z poliwęglanu ze stojakiem na min. 15 rowerów | WYMIARY: wysokość od 2200 mm do 2500 mm długość od 6100 mm do 6400 mm głębokość od 2200 mm do 2300 mm STRUKTURA. Zamknięte profile stalowe o przekroju kwadratu i prostokąta; pełna zabudowa wiaty (dach + ściany boczne i tylna). Cynkowanie ogniowe i lakierowanie (zabezpieczenie antykorozyjne). WYKOŃCZENIE. Lakierowana proszkowo w kolorze RAL (szary). Oznaczenie graficzne miejsca dla rowerów. ZADASZENIE spadziste. Poliwęglan przyciemniany o gr. min. 8 mm z filtrem UV. OSZALOWANIE. Poliwęglan przyciemniany o gr. min. 6 mm z filtrem UV. FUNDAMENTY. Wymagane fundamentowanie i kotwienie wiaty. Stojak szeregowy 15 stanowisk. 3 stojaki na rowery (5 stanowisk każdy); | deklaracja zgodności UE (oznaczenie CE);
6 | wiata rowerowa z siatki stalowej ze stojakiem na min. 10 rowerów | Wymiary wiaty: 240cm/ 420cm/ 230cm, zapewniająca zadaszenie dla 10 rowerów. drzwi wejściowe przesuwne zamykane na klucz, Zadaszenie materiał: poliwęglan komorowy-przeźroczysty 0,8cm, konstrukcja nośna: profile 50x50x3mm,konstrukcja zadaszenia: profile 50x30x3mm, materiał konstrukcji: stal ocynkowana m. ogniową, materiał ścian: siatka stalowa Ø 4mm, 50x50mm, mocowanie do podłoża: do przykręcenia lub wbetonowania. podłoże utwardzone, beton/płyty betonowe, w zależności od lokalizacji | Na wiatę wymagana pełna dokumentacja projektowa w tym obciążeniowo - wytrzymałościową.
wykonanie podłoża betonowego lub z płyt betonowych
montaż wraz z mocowaniem/zakotwieniem w miejscu docelowym
7 | Wiata techniczna do obsługi instalacji | wykonana z konstrukcji stalowej, obłożone blachą kolor do wyboru na etapie realizacji zamówienia z palety barw dostępnej u Wykonawcy, składająca się z 4 oddzielnych takich samych wymiarowo pomieszczeń zamykanych drzwiami na klucz (każde z pomieszczeń). Ogólne wymiary pomieszczenia gospodarczego (wys. ok. 2500 -3000 mm, gł. max 3000 mm, dł. całk. max 11000 mm). Spadek dachu w kierunku tyłu wiaty. mocowanie do podłoża: do przykręcenia lub wbetonowania. podłoże utwardzone, beton/płyty betonowe, w zależności od lokalizacji weryfikacja miejsca posadowienia podczas wizji lokalnej
wykonanie podłoża betonowego lub z płyt betonowych
montaż wraz z mocowaniem/zakotwieniem w miejscu docelowym
8 | Garaż do Melex | Garaż blaszany standard o wymiarach 3x5. Konstrukcja wykonana z kątowników i profili zamkniętych. Całość konstrukcji zabezpieczona farbą antykorozyjną. Ściany boczne przymocowane do profili za pomocą nitów. Blacha stalowa ocynkowana Dach wykonany z blachy trapezowej, wraz ze spadem (kierunek spadu do ustalenia przed realizacją) W garażu blaszanym zamontowana dwuskrzydłowa brama zamykana na klucz. weryfikacja miejsca posadowienia podczas wizji lokalnej
wykonanie podłoża betonowego lub z płyt betonowych
montaż wraz z mocowaniem/zakotwieniem w miejscu docelowym
9 | wiata na palarnię 3x4 m (palarnia zewnętrzna) | wymiary wiaty 3x4m z ławeczką do siedzenia, zadaszona, wysokość z przodu 2,4-2,5 m wysokość z tyłu 2,1-2,2 m dach i ściany z poliwęglanu komorowego konstrukcja stalowa, malowana proszkowo lub ocynkowana Wyposażenie palarni:  gaśnica x2  kosz na śmieci  na ścianach palarni – naklejki
wykonanie podłoża betonowego lub z płyt betonowych
montaż wraz z mocowaniem/zakotwieniem w miejscu docelowym
10 | wiata na palarnię 2x3 m (palarnia zewnętrzna) | wymiary wiaty 2x3m z ławeczką do siedzenia, zadaszona, wysokość z przodu 2,4-2,5 m wysokość z tyłu 2,1-2,2 m dach i ściany z poliwęglanu komorowego konstrukcja stalowa, malowana proszkowo lub ocynkowana Wyposażenie palarni:  gaśnica x2  kosz na śmieci  na ścianach palarni – naklejki
wykonanie podłoża betonowego lub z płyt betonowych
montaż wraz z mocowaniem/zakotwieniem w miejscu docelowym
| wiata na palarnię 2,5x4 m (palarnia zewnętrzna) |  Wymiary wiaty - 2,5x4 m.  Konstrukcja wiaty - profile stalowe ocynkowane ogniowo, malowanie natryskowe.  Wypełnienie ścian - szkło hartowane grubości 6 mm  Pokrycie dachu - blacha trapezowa T18  Wewnątrz ławka ze szczeblami z drewna iglastego.  Konstrukcja, ściany i dach - niepalne.  Ławka zabezpieczona impregnatem przeciwogniowym. Wyposażenie palarni:  gaśnica x2  kosz na śmieci  na ścianach palarni – naklejki
wykonanie podłoża betonowego lub z płyt betonowych
montaż wraz z mocowaniem/zakotwieniem w miejscu docelowym
| wiata na palarnię 2x4 m (palarnia zewnętrzna) |  Wymiary wiaty - 2x4 m.  Konstrukcja wiaty - profile stalowe ocynkowane ogniowo, malowanie natryskowe.  Wypełnienie ścian - szkło hartowane grubości 6 mm  Pokrycie dachu - blacha trapezowa T18  Wewnątrz ławka ze szczeblami z drewna iglastego.  Konstrukcja, ściany i dach - niepalne.  Ławka zabezpieczona impregnatem przeciwogniowym. Wyposażenie palarni:  gaśnica x2  kosz na śmieci  na ścianach palarni – naklejki
wykonanie podłoża betonowego lub z płyt betonowych
montaż wraz z mocowaniem/zakotwieniem w miejscu docelowym
11 | wiata garażowa dwustanowiskowa | Parametry techniczne wiaty garażowej:  szerokość całkowita: 600 cm  długość (głębokość): 600 cm  wysokość z przodu: 260 cm  wysokość z tyłu: 180 cm  wysokość w szczycie: 360cm  dach dwuspadowy, blacha trapezowa  konstrukcja stalowa profil zamknięty kolor do wyboru na etapie realizacji zamówienia z palety barw dostępnej u Wykonawcy -konstrukcja wsporcza profil 10x10 [cm] -poprzeczny układ stężający profil 4x4 [cm] -słupy główna profil 12x6 [cm] Zgodnie z prawem budowlanym ważne aby wiata nie przekraczała 35m2. | Oświadczenie w zakresie posiadania certyfikatu zgodności z PN-N-18001 lub ISO 45001:2018 lub innego równoważnego certyfikatu
wykonanie podłoża betonowego lub z płyt betonowych
montaż wraz z mocowaniem/zakotwieniem w miejscu docelowym
| budka wartownicza/ stróżówka/ portiernia | wymiary 240x260 cm +/-5 cm, wysokość 2
Rodzaj podłoża: nieutwardzone lub utwardzone - betonowe/ płyty betonowe/ trylinka, w zależności od lokalizacji.
Rabat |  |  | Wysokość rabatu [%]
Wysokość rabatu od rocznego obrotu powyżej 500 000,00 zł netto
Wysokość rabatu od rocznego obrotu powyżej 1 000 000,00 zł netto
Wysokość rabatu od rocznego obrotu powyżej 1 500 000,00 zł netto
Wysokość rabatu od rocznego obrotu powyżej 2 000 000,00 zł netto
Wysokość rabatu od rocznego obrotu powyżej 2 500 000,00 zł netto
Wysokość rabatu od rocznego obrotu powyżej 3 000 000,00 zł netto
Informacje/wymagania dodatkowe:
- możliwość łączenia i piętrowania kontenerów w zestawy wzdłuż dłuższej/krótszej krawędzi - w cenę wliczone materiały niezbędne do łączenia i piętrowania kontenerów, w tym bloczki betonowe i podesty z kraty wema do wejścia na poziom 0 - możliwość dostawy na terenie całej Polski, do wszystkich lokalizacji ORLEN S.A. Adresy i lokalizacje ORLEN S.A. i Spółek z GK załączone są w odzielnym pliku. - w cenę wliczny środek transportu wypsażony w HDS służący do rozładunku/załadunku kontenerów, koszt transportu na terenie Polski - w cenę w cenę wynajmu wliczony: rozładunek/załadunek, montaż i demontaż, usadowienie i materiał (podbudowa z bloczków betonowych), połączenie elektryczne między kontenerami, ubezpieczenie kontenera z wyposażeniem, montaż opcjonalnego wyposażenia
Obowiązki Zamawiającego:
- Umożliwienie wjazdy/wyjazdu na/z teren/u ORLEN S.A., przeszkolenie ekipy montażowej bhp zgodnie z normami Orlen, - Wskazanie miejsca rozładunku i montażu, - Budowa przyłącza telekomunikacyjnego dla doprowadzenia kabla światłowodowego (przepust do wprowadzenia kabla po stronie dostawcy kontenerów), - Podłączenie zasilania zewnętrznego tj. prąd, woda, kanalizacja, uziemienie, kabel telekomunikacyjny (światłowód zapewniający dostęp do sieci komputerowej ORLEN S.A.) itp., - Pomiary elektryczne kontenerów po ich posadowieniu i podłączeniu pod zasilanie - dla rozliczeń przyjmuje się, że: 1 tydzień = 7 dni dni, 1 miesiąc = 30 dni

## Arkusz2 (hidden)
L.p. | Wyszczególnienie | Szczegółowy opis | Wymagane dokumenty | rysunki/ zdjęcia poglądowe | Szacunkowa ilość [szt.] | Cena netto wraz z dostawą | Cena wykonania podłoza betonowego lub z płyt betonowych | Cena montażu wraz z mocowaniem/zakotwieniem w miejscu docelowym | wartość netto
1 | wiata na butle techniczne 1200x1100x2060 | 1. Preferowane wymiary: 1200 x 1100 x 2060 mm +/- 5 cm 2. Konstrukcja stal cynkowana malowana proszkowo, kolor do wyboru na etapie realizacji zamówienia z palety barw dostępnej u Wykonawcy 3. Drzwi kratowe zapewniające wentylację, zamykane na klucz 4. Ściana frontowa wykonana z konstrukcji ażurowej 5. W środku uchwyty łańcuchowe chroniące butle przed niespodziewanym przemieszczaniem się 6. Mocowanie do podłoża: do przykręcenia lub wbetonowania. 7. Wiata powinna być przedzielona ścianką z blachy w razie potrzeby przechowywania butli pełnych i pustych 8. Wiata do ustawienia na zewnątrz 9. Wiata wykonana z materiałów niepalnych 10. Wiata wyposażone w zacisk umożliwiający podłączenie przewodu uziemiającego 11. Wiata wyposażona jest w specjalną rampę, umożliwiającą wtoczenie butli 12. koszt dostawy wliczony w cenę weryfikacja miejsca posadowienia podczas wizji lokalnej projekt do uzgodnienia z Zamawiającym w cenę oferty wliczony transport | a. instrukcja obsługi i konserwacji urządzenia b. wykaz przyczyn i usuwania usterek, wykaz części zamiennych c. dokumentacja dopuszczenia urządzenia do użytku (deklaracja zgodności, certyfikat CE) d. książka serwisowa z kartą gwarancyjną | [5 empty] | 0
2 | wiata na butle techniczne 3280x900x2260 | wymiary dł./szer./wys.: 3280/900/2260 mm +/- 5 cm Konstrukcja stal cynkowana malowana proszkowo, kolor do wyboru na etapie realizacji zamówienia z palety barw dostępnej u Wykonawcy | [6 empty] | 0
3 | wiata na butle techniczne 860x1100x2060 | a. Preferowane wymiary: 860 x 1100 x 2060 mm +/- 5 cm b. Konstrukcja stal cynkowana malowana proszkowo, kolor do wyboru na etapie realizacji zamówienia z palety barw dostępnej u Wykonawcy c. Drzwi kratowe zapewniające wentylację, zamykane na klucz d. Ściana frontowa wykonana z konstrukcji ażurowej e. W środku uchwyty łańcuchowe chroniące butle przed niespodziewanym przemieszczaniem się f. Mocowanie do podłoża: do przykręcenia lub wbetonowania. g. Wiata powininna być przedzielona ścianką z blachy w razie potrzeby przechowywania butli pełnych i butli pustych h. Wiata do ustawienia na zewnątrz i. Wiata wykonana z materiałów niepalnych j. Wiata wyposażona w zacisk umożliwiający podłączenie przewodu uziemiającego k. Wiata wyposażona jest w specjalną rampę, umożliwiającą wtoczenie butli weryfikacja miejsca posadowienia podczas wizji lokalnej projekt do uzgodnienia z Zamawiającym | a. instrukcja obsługi i konserwacji urządzenia b. wykaz przyczyn i usuwania usterek, wykaz części zamiennych c. dokumentacja dopuszczenia urządzenia do użytku (dla wyrobu medycznego, deklaracja zgodności, certyfikat CE) d. książka serwisowa z kartą gwarancyjną | [5 empty] | 0
4 | Wiata śmietnikowa panelowa 5x3 m | 1. Konstrukcja z profili stalowych zamkniętych ocynkowanych ogniowo zakotwiczona do podłoża: 2. wymiary wiaty: +/- 5 cm - szerokość całkowita: 5 m - długość (głębokość): 3 m - wysokość z przodu: 2,2-2,4 m - wysokość z tyłu: 2,2 -2,0 m 3. dach płaski jednospadowy z blachy trapezowej ze spadkiem na tył wiaty 4. drzwi dwuskrzydłowe /jednoskrzydłowe usytuowane z przodu na środku wiaty zamykane na klucz - do ustalenia na etapie realizacji 5. ściany boczne wykonane z paneli o wys. ok. 25cm 6. kolor wiaty do wyboru na etapie realizacji zamówienia z palety barw dostępnej u Wykonawcy 7. mocowanie do podłoża: do przykręcenia lub wbetonowania. 8. podłoże utwardzone, beton/płyty betonowe, w zależności od lokalizacji - do ustalenia na etapie realizacji 9. weryfikacja miejsca posadowienia podczas wizji lokalnej 10. projekt do uzgodnienia z Zamawiającym przed realizacją wliczony w cenę |  instrukcja montażu i eksploatacji do wiaty w języku polskim. |  |  | Wiata śmietnikowa panelowa wraz z dostawą |  |  | 0
| Wiata śmietnikowa panelowa 5x4 m | 1. Konstrukcja z profili stalowych zamkniętych ocynkowanych ogniowo zakotwiczona do podłoża: 2. wymiary wiaty: - szerokość całkowita: 5 m - długość (głębokość): 4 m - wysokość z przodu: 2,2-2,4 m - wysokość z tyłu: 2,2 -2,0 m 3. dach płaski jednospadowy z blachy trapezowej ze spadkiem na tył wiaty 4. drzwi dwuskrzydłowe /jednoskrzydłowe usytuowane z przodu na środku wiaty zamykane na klucz - do ustalenia na etapie realizacji 5. ściany boczne wykonane z paneli o wys. ok. 25cm 6. kolor wiaty do wyboru na etapie realizacji zamówienia z palety barw dostępnej u Wykonawcy 7. mocowanie do podłoża: do przykręcenia lub wbetonowania. 8.podłoże utwardzone, beton/płyty betonowe, w zależności od lokalizacji - do ustalenia na etapie realizacji 9. weryfikacja miejsca posadowienia podczas wizji lokalnej 10. projekt do uzgodnienia z Zamawiającym przed realizacją wliczony w cenę
| Wiata śmietnikowa panelowa 4x4 m | 1. Konstrukcja z profili stalowych zamkniętych ocynkowanych ogniowo zakotwiczona do podłoża 2. wymiary wiaty: - szerokość całkowita: 4 m - długość (głębokość): 4 m - wysokość z przodu: 2,2-2,4 m - wysokość z tyłu: 2,2 -2,0 m 3. dach płaski jednospadowy z blachy trapezowej ze spadkiem na tył wiaty 4. drzwi dwuskrzydłowe /jednoskrzydłowe usytuowane z przodu na środku wiaty zamykane na klucz - do ustalenia na etapie realizacji 5. ściany boczne wykonane z paneli o wys. ok. 25cm 6. kolor wiaty do wyboru na etapie realizacji zamówienia z palety barw dostępnej u Wykonawcy 7. mocowanie do podłoża: do przykręcenia lub wbetonowania. 8.podłoże utwardzone, beton/płyty betonowe, w zależności od lokalizacji - do ustalenia na etapie realizacji 9. weryfikacja miejsca posadowienia podczas wizji lokalnej 10. projekt do uzgodnienia z Zamawiającym przed realizacją wliczony w cenę
| Wiata śmietnikowa panelowa 4x3 m | 1. Konstrukcja z profili stalowych zamkniętych ocynkowanych ogniowo zakotwiczona do podłoża 2. wymiary wiaty: - szerokość całkowita: 4 m - długość (głębokość): 3 m - wysokość z przodu: 2,2-2,4 m - wysokość z tyłu: 2,2 -2,0 m 3. dach płaski jednospadowy z blachy trapezowej ze spadkiem na tył wiaty 4. drzwi dwuskrzydłowe /jednoskrzydłowe usytuowane z przodu na środku wiaty zamykane na klucz - do ustalenia na etapie realizacji 5. ściany boczne wykonane z paneli o wys. ok. 25cm 6. kolor wiaty do wyboru na etapie realizacji zamówienia z palety barw dostępnej u Wykonawcy 7. mocowanie do podłoża: do przykręcenia lub wbetonowania. 8.podłoże utwardzone, beton/płyty betonowe, w zależności od lokalizacji - do ustalenia na etapie realizacji 9. weryfikacja miejsca posadowienia podczas wizji lokalnej 10. projekt do uzgodnienia z Zamawiającym przed realizacją wliczony w cenę
| Wiata śmietnikowa panelowa 3x3 m | 1. Konstrukcja z profili stalowych zamkniętych ocynkowanych ogniowo zakotwiczona do podłoża: 2. wymiary wiaty: - szerokość całkowita: 3 m - długość (głębokość): 3 m - wysokość z przodu: 2,2-2,4 m - wysokość z tyłu: 2,2 -2,0 m 3. dach płaski jednospadowy z blachy trapezowej ze spadkiem na tył wiaty 4. drzwi dwuskrzydłowe /jednoskrzydłowe usytuowane z przodu na środku wiaty zamykane na klucz - do ustalenia na etapie realizacji 5. ściany boczne wykonane z paneli o wys. ok. 25cm 6. kolor wiaty do wyboru na etapie realizacji zamówienia z palety barw dostępnej u Wykonawcy 7. mocowanie do podłoża: do przykręcenia lub wbetonowania. 8.podłoże utwardzone, beton/płyty betonowe, w zależności od lokalizacji - do ustalenia na etapie realizacji 9. weryfikacja miejsca posadowienia podczas wizji lokalnej 10. projekt do uzgodnienia z Zamawiającym przed realizacją wliczony w cenę
| Wiata śmietnikowa panelowa 6x3 m | 1. Konstrukcja z profili stalowych zamkniętych ocynkowanych ogniowo zakotwiczona do podłoża: 2. wymiary wiaty: - szerokość całkowita: 6 m - długość (głębokość): 3 m - wysokość z przodu: 2,2-2,4 m - wysokość z tyłu: 2,2 -2,0 m 3. dach płaski jednospadowy z blachy trapezowej ze spadkiem na tył wiaty 4. drzwi dwuskrzydłowe /jednoskrzydłowe usytuowane z przodu na środku wiaty zamykane na klucz - do ustalenia na etapie realizacji 5. ściany boczne wykonane z paneli o wys. ok. 25cm 6. kolor wiaty do wyboru na etapie realizacji zamówienia z palety barw dostępnej u Wykonawcy 7. mocowanie do podłoża: do przykręcenia lub wbetonowania. 8.podłoże utwardzone, beton/płyty betonowe, w zależności od lokalizacji - do ustalenia na etapie realizacji 9. weryfikacja miejsca posadowienia podczas wizji lokalnej 10. projekt do uzgodnienia z Zamawiającym przed realizacją wliczony w cenę
| Wiata śmietnikowa panelowa 6x4 m | 1. Konstrukcja z profili stalowych zamkniętych ocynkowanych ogniowo zakotwiczona do podłoża: 2. wymiary wiaty: - szerokość całkowita: 6 m - długość (głębokość): 4 m - wysokość z przodu: 2,2-2,4 m - wysokość z tyłu: 2,2 -2,0 m 3. dach płaski jednospadowy z blachy trapezowej ze spadkiem na tył wiaty 4. drzwi dwuskrzydłowe /jednoskrzydłowe usytuowane z przodu na środku wiaty zamykane na klucz - do ustalenia na etapie realizacji 5. ściany boczne wykonane z paneli o wys. ok. 25cm 6. kolor wiaty do wyboru na etapie realizacji zamówienia z palety barw dostępnej u Wykonawcy 7. mocowanie do podłoża: do przykręcenia lub wbetonowania. 8.podłoże utwardzone, beton/płyty betonowe, w zależności od lokalizacji - do ustalenia na etapie realizacji 9. weryfikacja miejsca posadowienia podczas wizji lokalnej 10. projekt do uzgodnienia z Zamawiającym przed realizacją wliczony w cenę
wiata rowerowa z poliwęglanu 3x2 m z zamknięciem
wiata rowerowa z poliwęglanu 4x2 m z zamknięciem
wiata rowerowa z poliwęglanu 5x2 m z zamknięciem
wiata rowerowa z poliwęglanu 6x2 m z zamknięciem
5 | wiata rowerowa z poliwęglanu 3x3 m z zamknięciem | 1. Konstrukcja stalowa ocynkowana, malowana proszkowo, profile 60x60 2. wymiary wiaty: +/- 5 cm - szerokość całkowita: 3 m - długość (głębokość): 3 m - wysokość z przodu: 2,3-2,5 m - wysokość z tyłu: 2,3 -2,1 m 3. ściany ze wszystkich stron (cztery strony) – poliwęglan komorowy 8 mm; 4. Zadaszenie – poliwęglan komorowy 8 mm lub blacha, spadek na tył wiaty 5. Drzwi wejściowe przesuwane – zamykane na klucz 6. Kolor konstukcji do wyboru na etapie realizacji zamówienia z palety barw dostępnej u Wykonawcy 7. mocowanie do podłoża: do przykręcenia lub wbetonowania. 8. weryfikacja miejsca posadowienia podczas wizji lokalnej 9. ostateczny projekt i kolorystyka do uzgodnienia z Zamawiającym 10. Stojak na rowery do zakupu oddzielnie spośród wyposażenia opcjonalnego | instrukcja montażu i eksploatacji do wiaty. | [5 empty] | 0
wiata rowerowa z poliwęglanu 4x3 m z zamknięciem
wiata rowerowa z poliwęglanu 5x3 m z zamknięciem
wiata rowerowa z poliwęglanu 6x3 m z zamknięciem
6 | wiata rowerowa z poliwęglanu 4,5x2,5 m | Wymagania wiaty: konstrukcja stalowa, malowana proszkowo lub ocynkowana, ściany ze wszystkich stron (cztery strony) z poliwęglanu, zadaszenie – poliwęglan lub blacha drzwi wejściowe przesuwne zamykane na klucz, orientacyjny wymiar 240cm/ 420cm/ 230cm, kolor do wyboru na etapie realizacji zamówienia z palety barw dostępnej u Wykonawcy podłoże utwardzone, beton/płyty betonowe, w zależności od lokalizacji mocowana do podłoża - przykręcenie lub wbetonowanie weryfikacja miejsca posadowienia podczas wizji lokalnej Stojak na rowery do zakupu oddzielnie spośród wyposażenia opcjonalnego
7 | wiata rowerowa z poliwęglanu 6x2,5 m | WYMIARY: wysokość od 2200 mm do 2500 mm długość od 6100 mm do 6400 mm głębokość od 2200 mm do 2300 mm STRUKTURA. Zamknięte profile stalowe o przekroju kwadratu i prostokąta; pełna zabudowa wiaty (dach + ściany boczne i tylna). Cynkowanie ogniowe i lakierowanie (zabezpieczenie antykorozyjne). WYKOŃCZENIE. Lakierowana proszkowo w kolorze RAL (szary). Oznaczenie graficzne miejsca dla rowerów. ZADASZENIE spadziste. Poliwęglan przyciemniany o gr. min. 8 mm z filtrem UV. OSZALOWANIE. Poliwęglan przyciemniany o gr. min. 6 mm z filtrem UV. FUNDAMENTY. Wymagane fundamentowanie i kotwienie wiaty. Stojak na rowery do zakupu oddzielnie spośród wyposażenia opcjonalnego | deklaracja zgodności UE (oznaczenie CE);
8 | wiata rowerowa z siatki stalowej ze stojakiem na min. 10 rowerów | Wymiary wiaty: 240cm/ 420cm/ 230cm, zapewniająca zadaszenie dla 10 rowerów. drzwi wejściowe przesuwne zamykane na klucz, Zadaszenie materiał: poliwęglan komorowy-przeźroczysty 0,8cm, konstrukcja nośna: profile 50x50x3mm,konstrukcja zadaszenia: profile 50x30x3mm, materiał konstrukcji: stal ocynkowana m. ogniową, materiał ścian: siatka stalowa Ø 4mm, 50x50mm, mocowanie do podłoża: do przykręcenia lub wbetonowania. podłoże utwardzone, beton/płyty betonowe, w zależności od lokalizacji Stojak na rowery do zakupu oddzielnie spośród wyposażenia opcjonalnego | Na wiatę wymagana pełna dokumentacja projektowa w tym obciążeniowo - wytrzymałościową.
9 | Wiata techniczna do obsługi instalacji | wykonana z konstrukcji stalowej, obłożone blachą kolor do wyboru na etapie realizacji zamówienia z palety barw dostępnej u Wykonawcy, składająca się z 4 oddzielnych takich samych wymiarowo pomieszczeń zamykanych drzwiami na klucz (każde z pomieszczeń). Ogólne wymiary pomieszczenia gospodarczego (wys. ok. 2500 -3000 mm, gł. max 3000 mm, dł. całk. max 11000 mm). Spadek dachu w kierunku tyłu wiaty. mocowanie do podłoża: do przykręcenia lub wbetonowania. podłoże utwardzone, beton/płyty betonowe, w zależności od lokalizacji weryfikacja miejsca posadowienia podczas wizji lokalnej
10 | Garaż do Melex | Garaż blaszany standard o wymiarach 3x5. Konstrukcja wykonana z kątowników i profili zamkniętych. Całość konstrukcji zabezpieczona farbą antykorozyjną. Ściany boczne przymocowane do profili za pomocą nitów. Blacha stalowa ocynkowana Dach wykonany z blachy trapezowej, wraz ze spadem (kierunek spadu do ustalenia przed realizacją) W garażu blaszanym zamontowana dwuskrzydłowa brama zamykana na klucz. weryfikacja miejsca posadowienia podczas wizji lokalnej
11 | wiata na palarnię 4x3 m (palarnia zewnętrzna)+B37B29:B34B29:B33B29:B32 | wymiary wiaty 3x4m z ławeczką do siedzenia, zadaszona, wysokość z przodu 2,4-2,5 m wysokość z tyłu 2,1-2,2 m dach i 3 ściany z poliwęglanu komorowego konstrukcja stalowa, malowana proszkowo lub ocynkowana na ścianach palarni oznakonanie
12 | wiata na palarnię 3x2 m (palarnia zewnętrzna) | wymiary wiaty 3x2m z ławeczką do siedzenia, zadaszona, wysokość z przodu 2,4-2,5 m wysokość z tyłu 2,1-2,2 m dach i ściany z poliwęglanu komorowego konstrukcja stalowa, malowana proszkowo lub ocynkowana Wyposażenie palarni:  gaśnica x2  kosz na śmieci  na ścianach palarni – naklejki
13 | wiata na palarnię 4x2,5 m (palarnia zewnętrzna) |  Wymiary wiaty - 4x2,5 m wysokość z przodu 2,4-2,5 m wysokość z tyłu 2,1-2,2 m  Konstrukcja wiaty - profile stalowe 60x60 cm, ocynkowane ogniowo, malowanie natryskowe.  Wypełnienie ścian i dachu - poliwęglan komorowy  Konstrukcja, ściany i dach - niepalne. wyposażenie do zakupu oddzielnie spośród poniższego do wyboru
14 | wiata na palarnię 4x2 m (palarnia zewnętrzna) |  Wymiary wiaty - 4x2 m.  Konstrukcja wiaty - profile stalowe ocynkowane ogniowo, malowanie natryskowe.  Wypełnienie ścian - szkło hartowane grubości 6 mm  Pokrycie dachu - blacha trapezowa T18  Wewnątrz ławka ze szczeblami z drewna iglastego.  Konstrukcja, ściany i dach - niepalne.  Ławka zabezpieczona impregnatem przeciwogniowym. Wyposażenie palarni:  gaśnica x2  kosz na śmieci  na ścianach palarni – naklejki
15 | wiata garażowa dwustanowiskowa | Parametry techniczne wiaty garażowej:  szerokość całkowita: 600 cm  długość (głębokość): 600 cm  wysokość z przodu: 260 cm  wysokość z tyłu: 180 cm  wysokość w szczycie: 360cm  dach dwuspadowy, blacha trapezowa  konstrukcja stalowa profil zamknięty kolor do wyboru na etapie realizacji zamówienia z palety barw dostępnej u Wykonawcy -konstrukcja wsporcza profil 10x10 [cm] -poprzeczny układ stężający profil 4x4 [cm] -słupy główna profil 12x6 [cm] Zgodnie z prawem budowlanym ważne aby wiata nie przekraczała 35m2. | Oświadczenie w zakresie posiadania certyfikatu zgodności z PN-N-18001 lub ISO 45001:2018 lub innego równoważnego certyfikatu
16 | budka wartownicza/ stróżówka/ portiernia | wymiary 240x260 cm +/-5 cm, wysokość 2
Wyposażenie
| ławka bez oparcia 1,5 m | 1. wymiary: +/- 5 cm -długość 150 cm -szerokość 40 cm -wysokość 40 cm 2. profil 40x20 cm 3. zamontowane 4 deski o szer ok. 8 cm 4. deski malowane impregnatem i lakierobejcą 5. podstawa zakończona zaślepkami 6. podstawa ze stali 7. możliwość wbetonowania lub przykręcenia ławki do podłoża
| ławka z oparciem 1,5 m, profil 30x18 | 1. wymiary: +/- 5 cm -długość 150 cm -szerokość 45 cm -wysokość siedziska 40 cm -wysokość całkowita 80 cm 2. profil 30x18 cm 3. zamontowane 4 deski na siedzisku i min. 2 na oparciu. Szerokość desek ok. 8 cm 4. deski malowane impregnatem i lakierobejcą 5. podstawa ze stali 6. możliwość wbetonowania lub przykręcenia ławki do podłoża
| ławka z oparciem 1,5 m, profil 40x40 | 1. wymiary: -długość 150 +/-10 cm -szerokość 45 cm +/- 5 cm -wysokość siedziska 40 cm +/- 5 cm -wysokość całkowita 80 cm +/- 10 cm 2. profil 40x40 cm 3. zamontowane 4 deski na siedzisku i 4 na oparciu. Szerokość desek ok. 8 cm 4. deski malowane impregnatem i lakierobejcą 5. podstawa ze stali 6. możliwość wbetonowania lub przykręcenia ławki do podłoża
| kosz na śmieci zewnętrzny wolnostojący 45 l | kosz wolnostojący z wewnętrznym wkładem 45 l
| kosz na śmieci zewnętrzny wolnostojący 60 l | kosz wolnostojący z wewnętrznym wkładem 60 l
| kosz na śmieci zewnętrzny mocowany do podłoża 45 l | kosz z możliwością mocowania/wbetonowania do podłoża z wewnętrznym wkładem 45 l
stojak na rowery

## Cennik - plomby
PKN/2/001752/26 |  | W tabeli należy uzupełnić komórki oznaczone kolorem żółtym
Załącznik nr 3 do RFP - Cennik
….....................................................................
(dane oferenta)
L.p. | Typ plomby | Kolor | Szacunkowa ilość | Jednostka miary | Cena jednostkowa [PLN netto] | Wartość netto [PLN]
1 | Plomba metalowa linkowa typu DOUBLE LOCK | biały | 21500 | szt |  | 0
2 | Plomba plastikowa UNIX-L 385 mm | biały, zielony, żółty, niebieski, czerwony | 180000 | szt |  | 0
3 | Plomba plastikowa PP 300-340 mm | niebieski, zielony, żółty | 409000 | szt |  | 0
4 | Plomba plastikowa PP 400 mm | żółty | 120000 | szt |  | 0
5 | Plomba na butelkę na próbki paliwa żeglugowego | dowolny | 15000 | szt |  | 0
6 | Etykieta plombująca na próbki | czerwony | 13000 | szt |  | 0
7 | Plomby do opakowań typu Big-Bag | czerwony, zielony, pomarańczowy, żółty, biały | 2500000 | szt |  | 0
8 | Plomba kolejowa | niebieski | 100000 | szt |  | 0
9 | Zaciągaczka do plomb typu H | dowolny | 400 | szt |  | 0
10 | Plomba numerowana Multi Sil 350 | żółty, czerwony, niebieski, zielony, biały | 40000 | szt |  | 0
11 | Plomba zabezpieczająca 30x11 e-1007 (Etykieta plombująca) | biały | 20000 | szt |  | 0
12 | Plomba plastikowa linkowa typu SUPER SCUT TWIST 30cm | czerwony | 7000 | szt |  | 0
13 | Plomba typ Multi Seal 35 cm | biały czerwony | 3500 | szt |  | 0
14 | Plomba typ Multi Seal 40 cm | biały | 1000 | szt |  | 0
15 | Etykieta plombowa NH-210 z nadrukiem 20x10mm |  | 2000 | szt |  | 0
16 | Plomba kablowa csk 1,5x500mm | niebieski | 300 | szt |  | 0
17 | Plomba typu TWISTER | transparentny korpus, min. 6 kolorów bębenka | 120000 | szt |  | 0
18 | Plomba do saszetek na klucze | żółty | 2500 | szt |  | 0
19 | Plomba do woreczków z kluczami | czerwony, niebieski, zielony, biały, żółty, pomarańczowy | 1000 | szt |  | 0
20 | Plomby do drzwi i bram |  | 2000 | szt |  | 0
21 | Plomby jednorazowe do pojemników IBC | biały | 154000 | szt |  | 0
[5 empty] | RAZEM | 0
Wartość komórki G27 do wpisania na platformie Connect w miejscu "Cena netto"
Ilości podane w Cenniku są ilościami szacunkowymi.
…..........................................................................................
(podpis upoważnionego Przedstawcieiela Oferenta)

## Arkusz1 (hidden)
Tak
Nie