## Arkusz1
Kryteria techniczne: |  | Potwierdzenie ze strony oferenta:
Uwagi-Inne wymagania | udokumentowane pochodzenie materiałów - UE
elementy złączne trwale onzakowane - ocechowane
oferta złożona na kompletny asortyment
Wymagane atesty, certyfikaty, swiadectwa | Certyfikat 3.1 wg normy zharomonizowanej PN-EN 10204,
atest z badań udarności w -29 st.C min 27J
System jakości zgodny z PED 2014/68/UE, dopuszczony przez UDT lub Jednostkę Notyfikowaną
Gwarancja | Min. 24 miesiące
Wymagany termin dostawy nie poźniej niż do: | 27-02-2026
L.p. | Nazwa | materiał śruby | norma | jednostka | Ilość (A) | cena jednostkowa (do dwóch miejsc po przecinku) | wartość | waluta | Termin dostawy w tygodniach:
1 | Śruba 2st M20x110 A193B7 DIN976-1B | A193 Gr. B7 | DIN976-1B | SZT | 20 |  | 0
2 | Śruba 2st SA M20x110 A193B7 PN-EN1515-1 | A193 B7 | PN-EN1515-1 | SZT | 45
3 | Śruba 2st M20 x110 25CrMo4 PNEN1515-1 | 25CrMo4 | PN-EN 1515-1 | SZT | 50
4 | Śruba 2st SA M20x110 25CrMo4+QT PN-EN151 | 25CrMo4 +QT | EN-PN 1515-1 | SZT | 45
5 | Śruba 2st M20x110 26H2MF-T | 26H2MF-T | DIN976 | SZT | 50
6 | Śruba 2st SA M20x115 21CrMoV5-7 | 21CrMoV5-7 | PN-68/H-74302 | SZT | 30
7 | Śruba 2st SA M20x115 25HM-T | 25HM-T | PN-68/H-74302 | SZT | 65
8 | Śruba 2st SA M20x120 25HMT PN68/H74302 | 25HM-T | PN-68/H-74302 | SZT | 20
9 | Śruba 2st SA M20x120 21HMF-T PN74302 | 21HMF-T | PN74302 | SZT | 110
10 | Śruba 2st SA M20x120 A193 B7 PN-EN1515-1 | A193 B7 | PN-EN1515-1 | SZT | 30
11 | Śruba 2st SA M20x130 A193B7 PN-EN1515-1 | A193 B7 | PN-EN1515-1 | SZT | 20
12 | Śruba 2st B M20x135 A193 B7 DIN976 | A193 B7 | DIN976B | SZT | 60
13 | Śruba 2st M20x140 21CrMoV5-7 DIN976 | 21CrMoV5-7 | DIN 976 | SZT | 200
14 | Śruba 2st M20x150 21CrMoV5-7 DIN976B | 21CrMoV5-7 | DIN 976B | SZT | 60
15 | Śruba 2st M20x160 21CrMoV5-7 DIN976B | 21CrMoV5-7 | DIN976B | SZT | 110
16 | Śruba 2st M20x200 21CrMoV5-7 DIN976 | 21CrMoV5-7 | DIN976 | SZT | 30
17 | Śruba 2st-2n M20x230 21CrMoV5-7/24CrMo5 | 21CrMoV5-7/24CrMo5 |  | KPL | 130
18 | Śruba 2st M20x270 21CrMoV5-7 DIN976-1B | 21CrMoV5-7 | DIN976-1 Form B | SZT | 260
19 | Śruba 2st M22x130 A193 B7W DIN976 | A193 Gr. B7W | DIN976 | SZT | 60
20 | Śruba 2st M22x130 25CrMo4 DIN976B | 25CrMo4 |  | SZT | 200
21 | Śruba 2st M22x140 A193B7 DIN976 | A193 B7 | DIN976 | SZT | 80
22 | Pręt gwint M22x1000 21CrMoV5-7+QT DIN975 | 21CrMoV5-7+QT | DIN975 | SZT | 30
23 | Pręt gwint B M20x1000 21CrMoV5-7 DIN976 | 21CrMoV5-7+QT | DIN976 | SZT | 50
24 | Pręt gwint. M20x1000 A193 B7 | A193 B7 | ASME B1.1 | SZT | 30
25 | Pręt gwint M20x1000 A193B16 DIN976 | A193 B16 | DIN976 | SZT | 30
26 | Pręt gwint B M22x1000 25CrMo4 DIN976 | 25CrMo4 | DIN976 | SZT | 30
27 | Pręt gwint. M22x1000 A193 B7 | A193 B7 | ASME B1.1 | SZT | 30
28 | Pręt gwint. M16x1000 21CrMoV5-7+QT | 21CrMoV5-7+QT |  | SZT | 30
29 | Pręt gwint B M16x1000 25CrMo4+QT DIN976 | 25CrMo4+QT | DIN976 | SZT | 150
30 | Pręt gwint. M16x1000 A193 B7 DIN976 | A193 B7 | DIN976 | SZT | 30
31 | Pręt gwint. M12x1000 25CrMo4+QT | 25CrMo4+QT | DIN975-1 | SZT | 50
32 | Nakrętka N M12 25CrMo4+QT | 25CrMo4+QT | PN74303 | SZT | 1000
33 | Pręt gwint. M12x1000 A193 B7 DIN976 | A193 B7 | DIN976 | SZT | 30
34 | Pręt gwint. M24x1000 A193 B7 DIN976 | A193 B7 | DIN976 | SZT | 50
35 | Pręt gwint. M24x1000 21CrMoV5-7+QT | 21CrMoV5-7+QT | BRAK | SZT | 50
36 | Pręt gwint B M24x1000 25CrMo4+QT DIN976 | 25CrMo4+QT | DIN976-1 | SZT | 25
37 | Pręt gwint M27x1000 21CrMoV5-7+QT DIN975 | 21CrMoV5-7+QT | DIN975 | SZT | 50
38 | Pręt gwint B M27x1000 25CrMo4+QT DIN976 | 25CrMo4+QT | DIN976 | SZT | 30
39 | Pręt gwint. M27x1000 A193 B7 DIN976 | A193 B7 | DIN976 | SZT | 30
40 | Pręt gwint M30x1000 21CrMoV5-7+QT DIN975 | 21CrMoV5-7+QT | DIN975 | SZT | 60
41 | Pręt gwint. M30x1000 25CrMo4+QT | 25CrMo4+QT | DIN975-1 | SZT | 50
42 | Pręt gwint. M30x1000 A193 B7 DIN976 | A193 B7 | DIN976 | SZT | 30
43 | Pręt gwint M30x1000 A193B8 DIN976 | A193 B8 | DIN976 | SZT | 20
44 | Śruba 2st M30x240 1.4980+AT+P DIN976-1 | 1.4980+AT+P | DIN 976-1 | SZT | 50
45 | Nakrętka NF M30 1.4980+AT+P DIN2510 NF | 1.4980+AT+P | DIN2510 NF | SZT | 100
46 | Śruba 2st M33x185 25CrMo4+QT DIN976B | 25CrMo4 +QT | DIN976B | SZT | 200
47 | Pręt gwint. M33x1000 25CrMo4+QT | 25CrMo4+QT | DIN975-1 | SZT | 30
48 | Pręt gwint. M33x1000 21CrMoV5-7 | 21CrMoV5-7 | DIN 976 | SZT | 45
49 | Pręt gwint. M33x1000 A193 B7 DIN976 | A193 B7 | DIN976 | SZT | 70
50 | Pręt gwint M36x1000 21CrMoV5-7+QT DIN976 | 21CrMoV5-7+QT | DIN976 | SZT | 130
51 | Pręt gwint M39x1000 21CrMoV5-7+QT DIN976 | 21CrMoV5-7+QT | DIN976 | SZT | 80
52 | Śruba 2st M39x445 A193B7 DIN976-1B | A193 B7 | DIN976-1B | SZT | 40
53 | Śruba 2st M42x350 25CrMo4+QT DIN976B | 25CrMo4 +QT | DIN 976B | SZT | 40
54 | Śruba 2st M48x400 21CrMoV5-7+QT DIN976-1 | 21CrMoV5-7+QT | DIN976-1 B | SZT | 50
55 | Śruba 2st M48x350 25CrMo4+QT DIN976-1B | 25CrMo4+QT | DIN976 1B | SZT | 30
56 | Śruba 2st M52x4x570 40CrMoV4-6 DIN976-1B | 40CrMoV4-6 | DIN976-1B | SZT | 50
57 | Śruba 2st M48x4x485 40CrMoV4-6 DIN976-1B | 40CrMoV4-6 | DIN976-1B | SZT | 50
58 | Śruba 2st M56x400 25CrMo4+QT DIN976-1B | 25CrMo4+QT | DIN976-1B | SZT | 50
59 | Nakrętka M12 A194 2H H=D DIN934 | A194 2H | DIN934 | SZT | 500
60 | Nakrętka NF M16 25CrMo4+QT DIN2510-5 | 25CrMo4+QT | DIN2510-5 | SZT | 1000
61 | Nakrętka NF M16 A194 2H DIN2510 | A194 2H | DIN2510 | SZT | 300
62 | Nakrętka NF M16 A194 8 DIN2510 | A194 8 | DIN2510 | SZT | 70
63 | Nakrętka NF M16 A194 8M DIN2510NF | A194 8M | DIN2510NF | SZT | 70
64 | Nakrętka NF M16 1.4301+AT DIN2510NF | 1.4301+AT | DIN2510NF | SZT | 70
65 | Nakrętka NF M20 A194 2H DIN2510 | A194 2H | DIN2510 | SZT | 500
66 | Nakrętka NF M20 25CrMo4 DIN2510 | 25CrMo4 | DIN2510 | SZT | 1000
67 | Nakrętka NF M22 25CrMo4 DIN2510NF | 25CrMo4/1.7218 | DIN 2510 NF | SZT | 500
68 | Nakrętka NF M22 A194 2H DIN2510 | A194 2H | DIN2510 | SZT | 500
69 | Nakrętka NF M24 A194 2H DIN2510 | A194 2H | DIN2510 | SZT | 500
70 | Nakrętka NF M24 25CrMo4+QT | 25CrMo4+QT | DIN2510-5 | SZT | 500
71 | Nakrętka NF M27 A194 2H DIN2510 | A194 2H | DIN2510 | SZT | 300
72 | Nakrętka NF M27 25CrMo4 DIN2510 | 25CrMo4 | DIN 2510 | SZT | 200
73 | Nakrętka NF M30 A194 8M DIN2510NF | A194 GR.8M | DIN2510NF | SZT | 60
74 | Nakrętka NF M30 A194 2H DIN2510 | A194 2H | DIN2510 | SZT | 200
75 | Nakrętka NF M36x3 25CrMo4+QT DIN2510NF | 25CrMo4 +QT | DIN2510NF | SZT | 450
76 | Nakrętka NF M42 25CrMo4 DIN2510NF | 25CrMo4 | DIN 2510NF | SZT | 50
77 | Nakrętka NF M48x4 25CrMo4 QT DIN2510NF | 25CrMo4 QT | DIN2510NF | SZT | 100
78 | Nakrętka NF M52x4 25CrMo4 +QT DIN2510NF | 25CrMo4 +QT | DIN2510NF | SZT | 100