## Arkusz1
Kryteria techniczne: |  | Potwierdzenie ze strony oferenta:
Uwagi-Inne wymagania | udokumentowane pochodzenie materiałów - UE
Śruby i nakrętki pakowane w grube kartonowe pudełka, skrzynki drewniane – całość na paletach drewnianych. Każdy gatunek materiału/średnica śrub i nakrętek w oddzielnych opakowaniach.
oferta złożona na kompletny asortyment
Wymagane atesty, certyfikaty, swiadectwa | Certyfikat 3.1 wg normy zharomonizowanej PN-EN 10204,
atest z badań udarności w -29 st.C min 27J
System jakości zgodny z PED 2014/68/UE, dopuszczony przez UDT lub Jednostkę Notyfikowaną
Gwarancja | Min. 24 miesiące
Wymagany termin dostawy nie poźniej niż do: | 31.03.2025
L.p. | Nazwa | materiał śruby | norma | jednostka | Ilość (A) | cena jednostkowa (do dwóch miejsc po przecinku) | wartość | waluta | Termin dostawy w tygodniach:
1 | Śruba 2st-2n 1/2"x65 UNC A193 B7/A194 2H | A193 B7 A194 2H | ASME B18.31.2 / ASME B18.2.2 | KPL | 16 |  | 0
2 | Śruba 2st-2n 1/2"x75 UNC A193 B7/A194M 2 | A193 B7/A194M 2H | ASME B18.31.2 / ASME B18.2.2 | KPL | 40 |  | 0
3 | Śruba 2st-2n 3/4"x100 UNC A193 B7/A194 2 | A193 B7/A194 2H | ASME B18.31.2 / ASME B18.2.2 | KPL | 32 |  | 0
4 | Śruba 2st-2n 5/8"x90 UNC A193 B7/A194 2H | A193 B7/A194 2H | ASME B18.31.2 / ASME B18.2.2 | KPL | 64 |  | 0
5 | Śruba 2st Z M20x115 42CrMo4 PN-EN1515-1 | 42CrMo4 | DIN2509 | SZT | 8 |  | 0
6 | Śruba 2st Z M20x120 42CrMo4 PN-EN1515-1 | 42CrMo4 | DIN2509 | SZT | 16 |  | 0
7 | Śruba 2st Z M20x130 42CrMo4 PN-EN1515-1 | 42CrMo4 | DIN2509 | SZT | 80 |  | 0
8 | Śruba 2st SA M12x75 42CrMo4 PN-EN1515-1 | 42CrMo4 | DIN 2510 type L | SZT | 200 |  | 0
9 | Śruba 2st SA M16x70 42CrMo4 PN-EN1515-1 | 42CrMo4 | DIN 2510 type L | SZT | 144 |  | 0
10 | Śruba 2st 1 1/8"x160 UNC A193B7 | A193 B7 | ASME B18.31.2 | SZT | 36 |  | 0
11 | Nakrętka 3/4" UNC A194 4 | A194 4 | ASME B18.2.2 | SZT | 32 |  | 0
12 | Śruba 2st SA M16x85 42CrMo4 PN-EN1515-1 | 42CrMo4 | DIN 2510 type L | SZT | 120 |  | 0
13 | Śruba 2st SA M16x95 42CrMo4 PN-EN1515-1 | 42CrMo4 | DIN 2510 type L | SZT | 256 |  | 0
14 | Śruba 2st M20x105 42CrMo4+QT DIN2510L | 42CrMo4 +QT | DIN 2510 type L | SZT | 140 |  | 0
15 | Śruba 2st M20x110 42CrMo4 DIN976-1B | 42CrMo4 | DIN 976-1 Form B | SZT | 250 |  | 0
16 | Śruba 2st SA M20x115 42CrMo4 PN-EN1515-1 | 42CrMo4 | DIN 2510 type L | SZT | 400 |  | 0
17 | Śruba 2st M20x135 42CrMo4 PN-EN1515-1 | 42CrMo4 | DIN 976-1 Form B | SZT | 120 |  | 0
18 | Śruba 2st SA M20x155 42CrMo4 PN-EN1515-1 | 42CrMo4 | DIN 2510 type L | SZT | 120 |  | 0
19 | Śruba 2st SA M22x125 42CrMo4 PN-EN1515-1 | 42CrMo4 | DIN 2510 type L | SZT | 140 |  | 0
20 | Śruba 2st-2n M24x125 42CrMo4/25CrMo4 DIN | 42CrMo4/25CrMo4 | DIN2510 L/DIN2510NF | KPL | 60 |  | 0
21 | Śruba 2st M24x135 42CrMo4+QT DIN976B | 42CrMo4+QT | DIN 976-1 Form B | SZT | 90 |  | 0
22 | Śruba 2st SA M24x140 42CrMo4 | 42CrMo4 | DIN 2510 type L | SZT | 152 |  | 0
23 | Śruba 2st SA M24x200 42CrMo4 PN68/H74302 | 42CrMo4 | DIN 2510 type L | SZT | 110 |  | 0
24 | Śruba 2st SA M24x305 42CrMo4 PN-EN1515-1 | 42CrMo4 | DIN 2510 type L | SZT | 40 |  | 0
25 | Śruba 2st SA M27x165 42CrMo4 PN-EN1515-1 | 42CrMo4 | DIN 2510 type L | SZT | 32 |  | 0
26 | Śruba 2st SA M27x185 42CrMo4 PN-EN1515-1 | 42CrMo4 | DIN 2510 type L | SZT | 150 |  | 0
27 | Śruba 2st SA M27x290 42CrMo4 PN-EN1515-1 | 42CrMo4 | DIN 2510 type L | SZT | 50 |  | 0
28 | Śruba 2st SA M27x385 42CrMo4 PN-EN1515-1 | 42CrMo4 | DIN 2510 type L | SZT | 110 |  | 0
29 | Śruba 2st M30x160 42CrMo4+QT DIN976 | 42CrMo4/1.7225 | DIN 976-1 Form B | SZT | 80 |  | 0
30 | Śruba 2st SA M30x225 42CrMo4 PN-EN1515-1 | 42CrMo4 | DIN 2510 type L | SZT | 40 |  | 0
31 | Śruba 2st SA M30x255 42CrMo4 PN-EN1515-1 | 42CrMo4 | DIN 2510 type L | SZT | 256 |  | 0
32 | Śruba 2st SA M33x205 42CrMo4 PN-EN1515-1 | 42CrMo4 | DIN 2510 type L | SZT | 40 |  | 0
33 | Śruba 2st SA M33x235 42CrMo4 PN-EN1515-1 | 42CrMo4 | DIN 2510 type L | SZT | 150 |  | 0
34 | Śruba 2st B M16x85 25CrMo4 DIN976 | 25CrMo4 | DIN 976-1 Form B | SZT | 20 |  | 0
35 | Śruba 2st B M16x90 25CrMo4 DIN976 | 25CrMo4/1.7218 | DIN 976-1 Form B | SZT | 40 |  | 0
36 | Śruba 2st M20x115 25CrMo4 DIN976 | 25CrMo4 | DIN 976-1 Form B | SZT | 16 |  | 0
37 | Śruba 2st SA M30x190 A193B16 PN-EN1515-1 | A193 B16 | DIN 2510 type L | SZT | 120 |  | 0
38 | Śruba 2st M20x175 21CrMoV5-7 DIN976 | 21CrMoV5-7 | DIN 976-1 Form B | SZT | 70 |  | 0
39 | Śruba 2st M20x200 21CrMoV5-7 DIN976 | 21CrMoV5-7 | DIN 976-1 Form B | SZT | 30 |  | 0
40 | Śruba 2st M20x220 21CrMoV5-7 DIN976-1B | 21CrMoV5-7 | DIN 976-1 Form B | SZT | 384 |  | 0
41 | Śruba 2st M30x190 A193 B7 DIN976 | A193 Gr.B7 | DIN 976-1 Form B | SZT | 30 |  | 0
42 | Nakrętka M16 A194 2H H=D | A194 2H | DIN 2510 NF | SZT | 32 |  | 0
43 | Nakrętka NF M14 A194 4 DIN2510-5 | A194 4 | DIN 2510 NF | SZT | 64 |  | 0
44 | Nakrętka NF M20 25CrMo4 DIN2510 | 25CrMo4 | DIN 2510 NF | SZT | 5500 |  | 0
45 | Nakrętka N M14 25CrMo4 | 25CrMo4/1.7218 | DIN 2510 NF | SZT | 40 |  | 0
46 | Nakrętka 6kt NF M16 25CrMo4 DIN2510-5 | 25CrMo4/1.7218 | DIN 2510 NF | SZT | 2660 |  | 0
47 | Śruba 2st-2n 1/2"x90 A193B7/A194 2H B18. | A193 B7/A194 2H | ASME B18.31.2 / ASME B18.2.2 | KPL | 10 |  | 0
48 | Śruba 2st-2n 5/8"x100 UNC A193B7/A194 2H | SA-193 B7/SA-194 Gr. 2H | ASME B18.31.2 / ASME B18.2.2 | KPL | 40 |  | 0
49 | Śruba 2st M24x190 24CrMo5 DIN976-1B | 24CrMo5 | DIN 976-1 Form B | SZT | 30 |  | 0
50 | Śruba 2st M24x205 24CrMo5 DIN976-1B | 24CrMo5 | DIN 976-1 Form B | SZT | 30 |  | 0
51 | Nakrętka M36 25CrMo4+QT | 25CrMo4+QT | DIN 2510 NF | SZT | 1264 |  | 0
52 | Nakrętka M12 25CrMo4+QT | 25CrMo4+QT | DIN 2510 NF | SZT | 1500 |  | 0
53 | Nakrętka M30 25CrMo4+QT | 25CrMo4+QT | DIN 2510 NF | SZT | 2400 |  | 0
54 | Nakrętka M30 X22CrMoV12-1 DIN2510 NF | X22CrMoV12-1 | DIN 2510 NF | SZT | 60 |  | 0
55 | Śruba 2st Z M12x75 42CrMo4 PN-EN1515-1 | 42CrMo4 | DIN2509 | SZT | 200 |  | 0
56 | Nakrętka M27 25CrMo4+QT | 25CrMo4+QT | DIN 2510 NF | SZT | 2800 |  | 0
57 | Nakrętka N M22 25CrMo4 | 25CrMo4/1.7218 | DIN 2510 NF | SZT | 500 |  | 0
58 | Śruba 2st Z M12x80 42CrMo4 PN-EN1515-1 | 42CrMo4 | DIN2509 | SZT | 20 |  | 0
59 | Śruba 2st Z M16x85 42CrMo4 PN-EN1515-1 | 42CrMo4 | DIN2509 | SZT | 25 |  | 0
60 | Śruba 2st Z M16x90 42CrMo4 PN-EN1515-1 | 42CrMo4 | DIN2509 | SZT | 100 |  | 0
61 | Śruba 2st Z M20x110 42CrMo4 PN-EN1515-1 | 42CrMo4 | DIN2509 | SZT | 16 |  | 0
62 | Śruba 2st Z M27x145 42CrMo4 PN68/H74302 | 42CrMo4 | DIN2509 | SZT | 30 |  | 0
63 | Śruba 2st Z M27x250 42CrMo4 DIN2510 | 42CrMo4 | DIN2509 | SZT | 100 |  | 0
64 | Śruba 2st Z M27x 275 42CrMo4 PN-EN1515-1 | 42CrMo4 | DIN2509 | SZT | 40 |  | 0
65 | Śruba 2st Z M27x325 42CrMo5 PN-EN1515-1 | 42CrMo4 | DIN2509 | SZT | 50 |  | 0
66 | Śruba 2st Z M12x85 42CrMo4 PN-EN1515-1 | 42CrMo4 | DIN2509 | SZT | 20 |  | 0
67 | Śruba 2st SA M24x270 42CrMo4 DIN2510 | 42CrMo4 | DIN 2510 type L | SZT | 30 |  | 0
68 | Śruba 2st SA M24x370 42CrMo4 DIN2510 | 42CrMo4 | DIN 2510 type L | SZT | 36 |  | 0
69 | Śruba 2st SA M20x120 42CrMo4 | 42CrMo4 | DIN 2510 type L | SZT | 16 |  | 0
70 | Pręt gwint M30x1000 21CrMoV5-7+QT DIN975 | 21CrMoV5-7+QT | DIN976-1 | SZT | 40 |  | 0
71 | Śruba 2st M16x100 25CrMo4 PNEN1515-1 | 25CrMo4 | DIN 976-1 Form B | SZT | 30 |  | 0
72 | Śruba 2st M12x65 25CrMo4 DIN976B | 25CrMo4 | DIN 976-1 Form B | SZT | 20 |  | 0
73 | Śruba 2st M20x110 A193B8 DIN976 | A193 B8 | DIN 976-1 Form B | SZT | 200 |  | 0
74 | Pręt gwint. M12x1000 42CrMo4+QT DIN975-1 | 42CrMo4+QT | DIN976-1 | SZT | 200 |  | 0
75 | Śruba 2st-2n 3/4"x225 UNC A193B16/A194 7 | A193 Gr.B16, A194 Gr.7 | ASME B18.31.2 / ASME B18.2.2 | KPL | 540 |  | 0
76 | Śruba 2st-2n 3/4"x190 UNC A193B16/A194 7 | A193 Gr.B16, A194 Gr.7 | ASME B18.31.2 / ASME B18.2.2 | KPL | 540 |  | 0
77 | Śruba 2st-2n 1 1/4"x200 8UN A193B16/A194 | A193 B16/A194 7 | ASME B18.31.2 / ASME B18.2.2 | KPL | 300 |  | 0
78 | Nakrętka M12 A194 2H H=D DIN934 | A194 2H | DIN 2510 NF | SZT | 500 |  | 0
79 | Nakrętka M16 25CrMo4 | 25CrMo4/1.7218 | DIN 2510 NF | SZT | 1000 |  | 0
80 | Śruba 2st M30x200 22CrMoV12-1 DIN2510 | X22CrMoV12-1 | DIN 2510 type L | SZT | 80 |  | 0
81 | Pręt gwint. M16x1000 42CrMo4+QT DIN975-1 | 42CrMo4+QT | DIN976-1 | SZT | 250 |  | 0