## Rurociągi
Załącznik nr 1 Remont Depentanizacji Gazów Płynnych 2025
Informacje dotyczące obiektu | [10 empty] | Pomiary ultradźwiękowe |  |  |  | IZOLACJA CIEPŁOOCHRONNA otulina<=100mm, blacha Al <=1,0mm lub Zn <=0,55mm | [6 empty] | Rusztowanie wykonawcy [m³]
Lp. | Nazwa obiektu | Numer technologiczny obiektu | Podległość | Trasa | Dane techniczne |  |  |  |  | wariant zabezpieczenia a/koroz.obszarów pomiar / od wewnątrz / od zewnątrz | Ilość pomiarów na obiekcie [szt] |  |  |  | rodzaj blachy: Al - aluminiowa, Zn - ocynkowana | grubość blachy [mm] | grubość otuliny [mm] | Materiał | Ilość m2 /mb | Ilość m2 izolacji | Odzysk wełny % , blachy 100%
[5 empty] | Medium | Średnica [mm] | Długość [m] | Poziom zabudowy [m] | Temperatura badanego obiektu: (do 50oC , pow. 50oC) |  | razem na obiekcie |  | w tym:
[13 empty] | z poziomu "0", podestów istniejących | z rusztowań wykonawcy
1 | 2 | 3 | 4 | 5 | 6 | 7 | 8 | 9 | 10 | 11 | 12 |  | 13 | 14 | 15 | 16 | 17 | 18 | 19 | 20 | 21 | 34
1 | Rurociąg | 50-GZR-285/1 | ZDT |  | gaz zrzutowy | 50 | 9 | 0-2 | <50 | PZ | 6 |  | pomiary z wykorzystaniem technik alpinistycznych
2 | Rurociąg | 50-GZR-260/1 | ZDT |  | węglowodory | 50 | 2 | 0-2 | <50 | PZ | 20
3 | Rurociąg | 100-GZR-274/1 | ZDT |  | węglowodory | 100 | 2 | 0-2 | <50 | PZ | 2
4 | Rurociąg | 65-C5-263 | ZDT |  | frakcja C5 | 65 | 4 | 0-1 | <50 | PZ | 12
5 | Rurociąg | 100-GZR-275 | ZDT |  | węglowodory | 100 | 1 | 0-1 | <50 | PZ | 40
6 | Rurociąg | 100-GPŁ-281 | ZDT |  | gaz płynny | 100 | 1 | 0-1 | <50 | PZ | 34
7 | Rurociąg | 40-H2OS-335 | ZDT |  | siarkowodór | 40 | 4 | 0-2 | <50 | PZ | 36
8 | Rurociąg | 350-GPL-266/A | ZDT |  | gaz płyyny | 350 | 10 | 0-2 | <50 | PZ | 52
9 | Rurociąg | 350-GPL-266 | ZDT |  | gaz płynny | 350 | 5 | 0-2 | <50 | PZ | 36
10 | Rurociąg | 350-GPL-266/B | ZDT |  | gaz płynny | 350 | 4 | 0-2 | <50 | PZ | 44
11 | Rurociąg | 100-GPŁ-282 | ZDT |  | gaz płynny | 100 | 2 | 0-2 | <50 | PZ | 128
12 | Rurociąg | 65-C5-286 | ZDT |  | frakcja C5 | 65 |  | 0-5 | <50 | PZ | 28
13 | Rurociąg | 50-GZR-265/1 | ZDT |  | węglowodory | 50 |  | 0-5 | <50 | PZ | 10
14 | Rurociąg | 65-C5-287 | ZDT |  | frakcja C5 | 65 |  | 0-5 | <50 | PZ | 8
15 | Rurociąg | 65-C5-288A | ZDT |  | frakcja C5 | 65 |  | 0-5 | <50 | PZ | 4
16 | Rurociąg | 65-C5-288B | ZDT |  | frakcja C5 | 65 |  | 0-5 | <50 | PZ | 4
17 | Rurociąg | 150-GPL-279 | ZDT |  | gaz płynny | 150 |  | 0-5 | <50 | PZ | 176
18 | Rurociąg | 150-GPL-278B | ZDT |  | gaz płynny | 150 |  | 0-5 | <50 | PZ | 40
19 | Rurociąg | 150-GPL-278A | ZDT |  | gaz płynny | 150 |  | 0-5 | <50 | PZ | 36
20 | Rurociąg | 125-GPLR-252A | ZDT |  | gaz płynny | 125 |  | 0-5 | <50 | PZ | 32
21 | Rurociąg | 125-GPLR-252B | ZDT |  | gaz płynny | 125 |  | 0-5 | <50 | PZ | 32
22 | Rurociąg | 125-GPLR-253 | ZDT |  | gaz płynny | 125 |  | 0-5 | <50 | PZ | 72
23 | Rurociąg | 125-GPLR-253A | ZDT |  | gaz płynny | 125 |  | 0-5 | <50 | PZ | 12
24 | Rurociąg | 500-C5-262 | ZDT |  | frakcja C5 | 500 |  | 0-5 | <50 | PZ | 8
25 | Rurociąg | 350-C5-261 | ZDT |  | frakcja C5 | 350 |  | 0-5 | <50 | PZ | 24
26 | Zbiornik | B-13 | UDT |  |  | 2032 | 3 | 0-5 | <50 | PZ | 152 |  | 152
27 | Kolumna | D-4 | UDT |  |  | 1600 | 34 | 0-37 | >50 | PZ | 206 | *** | 200 |  | AL. | 1 | 100 | wełna mineralna | - | 60 | 0
28 | Wymiennik | E-12/1 | UDT |  |  | 273 | 4.6 | 0-2 | <50 | PZ | 80 |  |  | 80 | [7 empty] | 6
29 | Wymiennik | E-12/2 | UDT |  |  | 273 | 4.6 | 0-2 | <50 | PZ | 80 |  |  | 80 | [7 empty] | 6
30 | Wymiennik | E-12/3 | UDT |  |  | 273 | 4.6 | 0-2 | <50 | PZ | 80 |  |  | 80 | [7 empty] | 6
31 | Wymiennik | E-6/2 | UDT |  |  | 1000 | 7.3 | 0-8 | <50 | PZ | 96 |  | 96
32 | Wymiennik | E-5 | UDT |  |  | 1200 | 4.7 | 0-5 | <50 | PZ | 88 |  | 28 | 60 | AL. | 1 | 100 | wełna mineralna | 1.0048 | 22.1056 | 50 | 36
33 | Wymiennik | E-3 | UDT |  |  | 620 | 4 | 0-2 | <50 | PZ | 72 |  | 72 |  | AL. | 1 | 100 | wełna mineralna | 0.82268 | 14.8082 | 50
34 | Zbiornik | B-10 | UDT |  |  | 2000 | 3.6 | 0-3 | <50 | OW | 148 |  | 82 | 66 | [7 empty] | 10
35 | Zbiornik | B-1 | UDT |  |  | 3000 | 8 | 0-4 | >50 | OW | 200 | *** | 74 | 126 | [7 empty] | 22
36 | Zbiornik | B-7 | UDT |  |  | 2440 | 5.4 | 0-3 | <50 | OW | 164 |  | 72 | 92 | [7 empty] | 12
37 | Wymiennik | E-6/1 | UDT |  |  | 1000 | 7.4 | 0-8 | <50 | PZ | 96 |  | 96
38 | Wymiennik | E-9/1 | UDT |  |  | 273 | 4 | 0-2 | <50 | PZ | 80 |  | 80
39 | Wymiennik | E-9/2 | UDT |  |  | 273 | 4 | 0-2 | <50 | PZ | 80 |  | 80
40 | Rurociąg | 200-GZR-256 | SUR |  |  | 200 | 200 | 0-7 | <50 | PZ | 80 |  | pomiary z wykorzystaniem technik alpinistycznych
41 | Rurociąg | 80-GO-227 | SUR |  |  | 100 | 190 | 2-7 | <50 | PZ | 96 |  |  |  | AL. | 1 | 70 | wełna mineralna | 0.471 | 11.304 | 50
42 | Rurociąg | 50-AT-780 | SUR |  |  | 50 |  | 0-5 | <50 | PZ | 10
43 | Rurociąg | 40-AT-781 | SUR |  |  | 40 |  | 0-5 | <50 | PZ | 8
44 | Rurociąg | 100-C5-293 | SUR |  |  | 100 |  | 0-5 | <50 | PZ | 4
45 | Rurociąg | 65-GPŁ-283 | SUR |  |  | 65 |  | 0-5 | <50 | PZ | 100
46 | Rurociąg | 50-GZR-284 | SUR |  |  | 50 |  | 0-5 | <50 | PZ | 140
47 | Rurociąg | 100-TG-7.2 | UDT |  |  | 100 | 220 | 0-2 | <50 | PZ | 100
Razem | [10 empty] | 3056 |  | 1032 | 584 |  |  |  |  | 2.2985 | 108.2178 |  | 98
* – pomiary od wewnątrz urządzenia
** – wymagane rusztowanie wewnętrzne
*** – pomiary z wykorzystaniem technik alpinistycznych
Legenda:
w kol 8 - Temperatura badanego obiektu wpisać: >50 lub <50
w kol 9 - wariant zabezpieczenia a/koroz.obszarów pomiar / od wewnątrz / od zewnątrz
| możliwe wpisy: | 0Z |  |  | pomiar od zewnątrz urządzenia bez zabezpieczenia antykorozyjnego Uwaga! w oznaczeniu 0Z pierwszy znak to zero a nie litera O
|  | 2Z |  |  | pomiar od zewnątrz urządzenia z dwukrotnym zabezpieczeniem antykorozyjnym
|  | 3Z |  |  | pomiar od zewnątrz urządzenia z trzykrotnym zabezpieczeniem antykorozyjnym
|  | PZ |  |  | pomiar od zewnątrz urządzenia przez powłokę malarską
|  | 0W |  |  | pomiar od wewnątrz urządzenia bez zabezpieczenia antykorozyjnego Uwaga! w oznaczeniu 0W pierwszy znak to zero a nie litera O
|  | 2W |  |  | pomiar od wewnątrz urządzenia z dwukrotnym zabezpieczeniem antykorozyjnym
|  | 3W |  |  | pomiar od wewnątrz urządzenia z trzykrotnym zabezpieczeniem antykorozyjnym
|  | PW |  |  | pomiar od wewnątrz urządzenia przez powłokę malarską
Note on L3: Korpoliński: Możliwe kody opisane w legendzie pod tabelą
Note on K4: Korpoliński: Patrz legendę pod tabelą