## formularz wyceny
Załącznik Nr 2 do Opisu Przedmiotu Zamówienia
FORMULARZ WYCENY SZCZEGÓŁOWEJ
Nr postępowania: ...................................................
Nazwa zadania:
Dostawa Agregatu prądotwórczego walizkowego HONDA EU22i lub równoważnego w zakresie parametrów i właściwości dla TAURON Dystrybucja S.A. Oddział w Jeleniej Górze
Lp. | Materiał (Nazwa - Symbol) | Oferowany typ / Producent | Ilość | Jm | Cena netto* [PLN] | Wartość netto [PLN]
1 | Agregat prądotwórczy walizkowy HONDA EU22i lub równoważny w zakresie parametrów i właściwości: • Moc min.: 2,0 kW • Moc nom. min.: 1,5 kW • Gniazda AC min.: 2 gniazda 230V 16A • Gniazdo DC.: 12V – 8,3 A • Poziom mocy akustycznej LWA: max: 95 db(A) • Stopień ochrony IP23 • Silnik: moc min. 2,5 KM; • Rozruch ręczny • Pojemność zbiornika paliwa min. 3,5 l • Wymiary max: dł.530 mm, szer.300 mm, wys. 430 mm • Waga max (sucha): 22 kg • Czas pracy min: 3 h • Wyposażony w zabezpieczenia magneto-termiczne prądnicy i olejowe silnika • Wyposażony w kontrolki pracy i przeciążenia • Wyposażony w gniazdo prądu stałego oraz gniazda do autosynchronizacji |  | 1 | szt.
Razem | [5 empty] | 0
Uwaga*: podana cena netto uwzględnia wszystkie koszty, w tym koszty transportu
................................................................
(podpis/-y i pieczęć/-ci osób upoważnionych do reprezentowania Wykonawcy)