## formularz wyceny
Załącznik Nr 2 do Opisu Przedmiotu Zamówienia
FORMULARZ WYCENY SZCZEGÓŁOWEJ
Nr postępowania: ...................................................
Nazwa zadania:
Dostawa Źródła światła FSL-600-12D-EI-XX-23BL-EI-XX oraz Miernika mocy optycznej Optical Power Expert PX 1-H-Pro lub równoważnych w zakresie parametrów i właściwości
Lp. | Materiał (Nazwa - Symbol) | Oferowany typ / Producent | Ilość | Jm | Cena netto* [PLN] | Wartość netto [PLN]
1 | Źródło światła FSL-600-12D-EI-XX-23BL-EI-XX lub równoważny w zakresie parametrów i właściwości: • ekran LCD i klawiatura z podświetleniem, • jeden port o długości światła 850/1300 nm, źródło LED, • drugi port o długości światła 1310/1550 nm, źródło laserowe, • dla włókien MM 62.5/125 μm oraz SM 9/125 μm, • nadawanie znacznika do automatycznego wykrywania długości fali, • ustawianie zdalnej referencji, • nie mniej niż 48 godzin pracy na baterii, • temperatura pracy w zakresie co najmniej: -10º C ~ +50º C. |  | 1 | szt.
2 | Miernik mocy optycznej Optical Power Expert PX 1-H-Pro lub równoważny w zakresie parametrów i właściwości: • kolorowy ekran dotykowy LCD nie mniejszy niż 2,5 "z podświetleniem, • zakres pomiaru mocy nie mniejszy niż: 26dBm do -50dBm, • niepewność pomiaru nie większa niż: ±5 %, • nie mniej niż 40 skalibrowanych długości fali, • wizualny lokalizator uszkodzeń, • automatyczne rozpoznawanie długości fali, • automatyczne przełączanie długości fali, • detekcja tonu: 270 Hz, 330 Hz, 1 kHz, 2kHz • czas pracy na baterii nie mniej niż: 8h • Interfejs: Bluetooth 5.0 z BLE • temperatura pracy w zakresie co najmniej: -10º C ~ +50º C |  | 1 | szt.
Razem | [5 empty] | 0
Uwaga*: podana cena netto uwzględnia wszystkie koszty, w tym koszty transportu
................................................................
(podpis/-y i pieczęć/-ci osób upoważnionych do reprezentowania Wykonawcy)