## formularz wyceny
Załącznik Nr 2 do Opisu Przedmiotu Zamówienia
FORMULARZ WYCENY SZCZEGÓŁOWEJ
Nr postępowania: ...................................................
Nazwa zadania:
Dostawa 8 zestawów dysków sygnalizacyjnych Mactronic O-FLARE (6 szt.) lub równoważnych w zakresie parametrów i właściwości dla TAURON Dystrybucja S.A. Oddział w Jeleniej Górze
Lp. | Materiał (Nazwa - Symbol) | Oferowany typ / Producent | Ilość | Jm | Cena netto* [PLN] | Wartość netto [PLN]
1 | Zestaw 6 Dysków sygnalizacyjnych Mactronic O-FLARE lub równoważnych w zakresie parametrów i właściwości: • Zestaw zawiera: 6 dysków sygnalizacyjnych, ładowarkę sieciową, ładowarkę samochodową walizkę transportowo-ładującą • Źródło zasilania dysku - Li-Ion • Czas pełnego naładowania max: 8 h • Czas świecenia min.: 40 h • Źródło światła: Dioda LED, min.: 8 trybów świecenia • Odporność na upadek z min.: 1m • Widoczność min.:700m • Klasa szczelności IPX7 i odporność mechaniczna IK7 • Sposób montażu: magnesy • Wymiary dysku max:200x200x50mm • Wymiary walizki max: 400x100x500mm • Waga pojedynczego dysku max. 300 g • Waga walizki max: 5 kg |  | 6 | szt.
Razem | [5 empty] | 0
Uwaga*: podana cena netto uwzględnia wszystkie koszty, w tym koszty transportu
................................................................
(podpis/-y i pieczęć/-ci osób upoważnionych do reprezentowania Wykonawcy)