## formularz wyceny
Załącznik Nr 2 do Opisu Przedmiotu Zamówienia
FORMULARZ WYCENY SZCZEGÓŁOWEJ
Nr postępowania: ...................................................
Nazwa zadania:
Dostawa skanera do ścian MAKITA DWD181ZJ + akumulator 4 Ah lub równoważnego w zakresie parametrów i właściwości dla TAURON Dystrybucja S.A. Oddział w Jeleniej Górze
Lp. | Materiał (Nazwa - Symbol) | Oferowany typ / Producent | Ilość | Jm | Cena netto* [PLN] | Wartość netto [PLN]
1 | Skaner do ścian MAKITA DWD181ZJ + akumulator 4 Ah lub równoważny w zakresie parametrów i właściwości: Elementy dostawy: Detektor (skaner) do ścian, 1 akumulator litowo-jonowy min. 2,0 Ah, Ładowarka do akumulatora (szybka), Walizka transportowa, Instrukcja obsługi w języku polskim Parametry: • Nieniszczące wykrywanie materiałów ukrytych w murach, sufitach i posadzkach (w tym betonie, płytach gipsowo-kartonowych, drewnie itp.) • Zakres wykrywalnych materiałów: o Rury metalowe i z tworzyw sztucznych o Przewody elektryczne (w tym pod napięciem) o Drewno (belki, konstrukcje) o Puste przestrzenie / pustaki o Elementy zbrojeniowe (stal zbrojeniowa) • Maksymalna głębokość detekcji: o Dla metalu ferromagnetycznego (np. stal): co najmniej 180 mm o Dla metalu nieżelaznego (np. miedź, aluminium): co najmniej 120 mm o Dla drewna / belek drewnianych: co najmniej 100 mm o Dla przewodów elektrycznych: co najmniej 50 mm • Wyświetlacz: o kolorowy ekran LCD o przekątnej min. 3,2" o Graficzne przedstawienie wyników detekcji (np. położenie, typ obiektu, głębokość) o menu w języku angielskim i/lub polskim • Tryby pracy: o Praca punktowa (pojedynczy odczyt) i ciągła (przesuwanie po powierzchni) o Tryby dostosowane do rodzaju materiału (np. beton, sucha zabudowa, uniwersalny) o Automatyczna lub ręczna kalibracja • Dokładność pomiaru: o Dokładność lokalizacji obiektu: ≤10 mm o Dokładność głębokości: ≤10 mm • Zasilanie: o Akumulatorowe – urządzenie musi być zasilane z akumulatora litowo-jonowego o Akumulator musi być wymienny i należeć do systemu narzędziowego producenta o Minimalna pojemność akumulatora: 2,0 Ah • Obudowa i warunki pracy: o Odporność na kurz i zachlapanie: minimum IP54 o Temperatura pracy: od –10°C do +50°C o Konstrukcja odporna na wstrząsy i upadki z wysokości minimum 1 m |  | 1 | szt.
Razem | [5 empty] | 0
Uwaga*: podana cena netto uwzględnia wszystkie koszty, w tym koszty transportu
................................................................
(podpis/-y i pieczęć/-ci osób upoważnionych do reprezentowania Wykonawcy)