## Formularz wyceny
Formularz wyceny „Dostawa 2 zestawów głosowego identyfikatora kabli NDB VCI-3 oraz lokalizatora CL20 BAUR lub równoważnych w zakresie parametrów i właściwości na potrzeby TAURON Dystrybucja S.A. Oddział w Jeleniej Górze”
L.p. | Nazwa produktu | Warunki równoważności | j.m. | Ilość | Cena jedn. netto [zł] | Łączna wartość netto [PLN] | Nazwa proponowanego urządzenia: typ, rodzaj, producent (proszę podać jeden typ/rodzaj/producent)
1 | NDB VCI-3 Zestaw głosowego identyfikatora kabli (nadajnik i odbiornik) lub równoważnych w zakresie parametrów i właściwości | - nadajnik z możliwością nagrywania komunikatów głosowych, w celu przesłania komunikatu identyfikowanym kablem - temperatura pracy nadajnika od -10oC do 45oC - odbiornik z możliwością do odtworzenia komunikatu emitowanego przez nadajnik - identyfikowanie kabli nieekranowanych, ekranowanych, PILC, XLPE, przewodów - akumulatorowe zasilanie odbiornika i nadajnika - obudowa nadajnika i odbiornika IP54 - zgodność nadajnika i odbiornika z wymogami UE (znak CE) Dodatkowo w zestawie: - czujnik magnetyczny do identyfikacji kabli pojedynczych i kabli ekranowanych - czujnik różnicowy do identyfikacji kabli papierowo olejowych z powłoką ołowianą - zestaw kabli podłączeniowych do metody galwanicznej - zasilacz 2 szt. - cęgi 3-fazowe, średnica 54 mm - Cęgi indukcyjne 3 szt. ze średnicą otworu minimum 50mm - cyrkiel do fazowania - zasilacz do nadajnika i odbiornika 2 szt. | szt. | 2 |  | 0
2 | Lokalizator CL20 BAUR-Nadajnik i odbiornik lub równoważny w zakresie parametrów i właściwości | - niskie i średnie częstotliwości nadajnika, zakres - 0.2 W - 10 W - wysokie częstotliwości nadajnika, zakres - 0.2 W - 1 W - automatyczna regulacja impedancji w celu zwiększenia zasięgu - częstotliwości nadajnika:200 Hz, 273 Hz, 480 Hz, 491 Hz, 512 Hz, 577 Hz, 640 Hz, 815 Hz, 982 Hz, 1 kHz, 2 kHz, 4 kHz, 8 kHz, 8.440 kHz, 9.820 kHz, 10 kHz, 29 kHz, 33 kHz, 65 kHz, 82 kHz, 83 kHz, 93 kHz, 131 kHz - nadajnik z wyświetlaczem LCD z informacjami Rezystancja względna, napięcie, prąd, poziom mocy, częstotliwość robocza, stan naładowania akumulatora - nadajnik wyposażony w zestaw akumulatorów, ładowarkę, niezbędne kable podłączeniowe - możliwość odbiornika do trasowania i lokalizacji uzbrojenia podziemnego oraz kabli - automatyczny pomiar głębokości ułożenia kabla - pomiar przepływu prądu w badanym kablu - 4 metody lokalizacji – metoda maksimum, metoda „zero”, metoda piku sygnału, metoda trasowania ze wskazaniem prawo / lewo. - automatyczne dopasowanie pojemnościowe i impedancyjne wartości sygnału zadanego - możliwość odbiornika do trasowania dla częstotliwości sieciowej 50/60 Hz w trybie pasywnym – bez pracy nadajnika - możliwość odbiornika do trasowania w trybie RF i CP. - częstotliwości z którymi współpracuje odbiornik: tryb aktywne 200 Hz, 273 Hz, 480 Hz, 491 Hz, 512 Hz, 577 Hz, 640 Hz, 815 Hz, 982 Hz, 1 kHz, 2 kHz, 4 kHz, 8 kHz, 8.440 kHz, 9.820 kHz, 10 kHz, 29 kHz, 33 kHz, 65 kHz, 82 kHz, 83 kHz, 93 kHz, 131 kHz tryb pasywny: 50 Hz, 150 Hz, 250 Hz, 350 Hz, 450 Hz, 60 Hz, 180 Hz, 300 Hz, 420 Hz, 540 Hz, | szt. | 1 |  | 0
RAZEM | [5 empty] | 0