## LG_małopolskie
Załącznik nr 2d - LG małopolskie
Usługi i dostawa
Lp. | Nazwa | Jednostka miary | Szacunkowa ilość | Cena jednostkowa netto | Wartość netto
1 | 2 | 3 | 4 | 5 | 6
Podstawowy pakiet montażowy
1 | 1. Montaż jednostki zewnętrznej (agregatu) na ścianie zewnętrznej na uchwycie ściennym (do 3 metrów wysokości) lub postawienie na balkonie/tarasie/podłożu na podkładach antyrezonansowych, 2. Montaż jednostki wewnętrznej w pomieszczeniu na ścianie (do 3 m wysokości), 3. Przewiert o średnicy min. 60 mm przez ścianę do głębokości 60 cm, 4. Rozprowadzenie instalacji chłodniczej (freonowej) i sterowniczej do 4 metrów długości pomiędzy jednostką zewnętrzną (agregatem) a jednostką wewnętrzną, 5. Rozprowadzenie instalacji odpływu skroplin do 4 metrów długości - grawitacyjnie na zewnątrz budynku, 6. Doprowadzenie zasilania elektrycznego do jednostki zewnętrznej (agregatu) od najbliższego punktu zasilania (np. gniazdo elektryczne) do 5 metrów długości, 7. Instalacje wewnętrzne i zewnętrzne prowadzone w korytkach (białe), zabezpieczone, 8. Wykonanie próżni, prób szczelności, napełnienie całego układu czynnikiem chłodniczym, 9. Uruchomienie i sprawdzenie działania całego układu oraz przeszkolenie klienta/użytkowników w zakresie obsługi | split szt. | 45 |  | 0
2 | 1. Montaż jednostki zewnętrznej (agregatu) na ścianie zewnętrznej na uchwycie ściennym (do 3 metrów wysokości) lub postawienie na balkonie/tarasie/podłożu na podkładach antyrezonansowych, 2. Montaż 2 jednostek wewnętrznych w pomieszczeniu na ścianie (do 3 m wysokości), 3. 2 przewierty o średnicy min. 60 mm przez ścianę do głębokości 60 cm, 4. Rozprowadzenie instalacji chłodniczej (freonowej) i sterowniczej, łącznie do 8 metrów długości pomiędzy jednostką zewnętrzną (agregatem) a jednostkami wewnętrznymi, 5. Rozprowadzenie instalacji odpływu skroplin dla jednostek łącznie do 8 metrów długości - grawitacyjnie na zewnątrz budynku, 6. Doprowadzenie zasilania elektrycznego do jednostki zewnętrznej (agregatu) od najbliższego punktu zasilania (np. gniazdo elektryczne) do 5 metrów długości, 7. Instalacje wewnętrzne i zewnętrzne prowadzone w korytkach (białe), zabezpieczone, 8. Wykonanie próżni, prób szczelności, napełnienie całego układu czynnikiem chłodniczym, 9. Uruchomienie i sprawdzenie działania całego układu oraz przeszkolenie klienta/użytkowników w zakresie obsługi | multisplit 2 jednostki szt. | 9 |  | 0
3 | 1. Montaż jednostki zewnętrznej (agregatu) na ścianie zewnętrznej na uchwycie ściennym (do 3 metrów wysokości) lub postawienie na balkonie/tarasie/podłożu na podkładach antyrezonansowych, 2. Montaż 3 jednostek wewnętrznych w pomieszczeniu na ścianie (do 3 m wysokości), 3. 3 przewierty o średnicy min. 60 mm przez ścianę do głębokości 60 cm, 4. Rozprowadzenie instalacji chłodniczej (freonowej) i sterowniczej, łącznie do 12 metrów długości pomiędzy jednostką zewnętrzną (agregatem) a jednostkami wewnętrznymi, 5. Rozprowadzenie instalacji odpływu skroplin dla jednostek łącznie do 12 metrów długości - grawitacyjnie na zewnątrz budynku, 6. Doprowadzenie zasilania elektrycznego do jednostki zewnętrznej (agregatu) od najbliższego punktu zasilania (np. gniazdo elektryczne) do 5 metrów długości, 7. Instalacje wewnętrzne i zewnętrzne prowadzone w korytkach (białe), zabezpieczone, 8. Wykonanie próżni, prób szczelności, napełnienie całego układu czynnikiem chłodniczym, 9. Uruchomienie i sprawdzenie działania całego układu oraz przeszkolenie klienta/użytkowników w zakresie obsługi | multisplit 3 jednostki szt. | 3 |  | 0
Usługi i materiały dodatkowe:
4 | Przedłużenie instalacji freonowej wraz z przewodem elektrycznym do jednostki wewnętrznej | mb. | 42 |  | 0
5 | Przedłużenie instalacji odprowadzania skroplin | mb. | 42 |  | 0
6 | Przedłużenie instalacji elektrycznej - zasilającej jednostkę zewnętrzną (agregat) | mb. | 4 |  | 0
7 | Montaż na wysokości powyżej 3 metrów jednostki zewnętrznej (agregat) | szt. | 13 |  | 0
8 | Pompka skroplin wraz z montażem | szt. | 8 |  | 0
9 | Dodatkowy przewiert w ścianie (głębokość do 60 cm) | szt. | 4 |  | 0
10 | Wykucie bruzd pod instalację (ściana murowana i inna niż żelbetonowa) | mb. | 57 |  | 0
11 | Wykucie bruzd pod instalację (ściana żelbetonowa) | mb. | 57 |  | 0
12 | Wizyta serwisowa | szt. | 19 |  | 0
13 | Wizyta konsultacyjna (wizja lokalna) | szt. | 19 |  | 0
14 | Przegląd klimatyzacji - split | szt. | 29 |  | 0
15 | Przegląd klimatyzacji - multisplit x2 | szt. | 6 |  | 0
16 | Przegląd klimatyzacji - multisplit x3 | szt. | 2 |  | 0
17 | Nieuzasadniona rezygnacja z instalacji na miejscu montażu | szt. | 4 |  | 0
18 | Dodatkowe uruchomienie w innym terminie niż montaż | szt. | 4 |  | 0
19 | Wykonanie przebicia przez dach wraz z uszczelnieniem | szt. | 4 |  | 0
20 | Montaż jednostki zewnętrznej na dachu skośnym | szt. | 4 |  | 0
21 | Uzupełnienie instalacji czynnikiem chłodniczym | kg | 2 |  | 0
22 | Montaż EXPRESS - do 7 dni roboczych | szt. | 4 |  | 0
23 | Wpięcie do zewnętrznej automatyki sterującej | szt. | 2 |  | 0
24 | Demontaż i utylizacja jednostek klimatyzacyjnych | szt. | 2 |  | 0
|  |  |  | SUMA | 0
|  |  |  | KRYTERIUM A | 0
|  |  |  | KRYTERIUM B | 0
|  |  |  | KRYTERIUM C | 0
|  |  |  | KRYTERIUM D | 0