## Oferta
Lp. | Podstawa | Nr spec. technicz. | Opis robót | Jednostka | Obmiar | Cena jedn. | Wartość
1 | 2 | 3 | 4 | 5 | 6 | 7 | 8
1 |  |  | Roboty przygotowawcze
1 | kalk. własna |  | Obsługa geodezyjna | kpl. | 1 |  | 0
2 | kalk. własna |  | Zaplecze budowy | kpl. | 1 |  | 0
3 | kalk. własna |  | Tymczasowa organizacja ruchu | kpl. | 1 |  | 0
4 | kalk. własna |  | Nadzory branżowe | kpl. | 1 |  | 0
|  |  | RAZEM 1 Roboty przygotowawcze |  |  |  | 0
2 |  |  | Roboty ziemne
5 | KNR 2-01 0201-05 |  | Roboty ziemne wykonywane koparkami przedsiębiernymi o poj. łyżki 0.25 m3 w gruncie kat. III z transportem urobku samochodami samowyładowczymi na odległość do 1 km | m3 | 72.045 |  | 0
6 | KNR 2-01 0301-02 |  | Ręczne roboty ziemne z transportem urobku samochodami samowyładowczymi na odległość do 1 km (kat. gruntu III) | m3 | 8.005 |  | 0
7 | KNR 2-01 0322-02 0322-08 |  | Pełne umocnienie pionowych ścian wykopów liniowych o gł. do 3,0 m wypraskami w gruntach suchych kat. III-IV wraz z rozbiórką(szer. 2 m) | m2 | 33.55 |  | 0
8 | KNNR 4 1411-03 |  | Podłoża pod kanały i obiekty z materiałów sypkich grubości 20 cm | m3 | 7.892 |  | 0
9 | KNNR 4 1411-03 |  | Obsypka 30 cm ponad wierzch rury- ANALOGIA | m3 | 11.542 |  | 0
10 | KNR 2-01 0211-03 |  | Roboty ziemne wykonywane koparkami przedsiębiernymi 0.25 m3 w ziemi kat. I-III uprzednio zmagazynowanej w hałdach z transportem urobku samochodami samowyładowczymi na odległość do 1 km | m3 | 60.616 |  | 0
11 | KNR 2-01 0320-0502 |  | Zasypywanie wykopów liniowych o ścianach pionowych w gruntach kat. III-IV; głębokość do 3,0 m, szerokość 1,6-2,5 m | m3 | 60.616 |  | 0
12 | KNR 2-01 0236-03 |  | Zagęszczenie nasypów zagęszczarkami; grunty sypkie kat. I-III | m3 | 60.616 |  | 0
13 | kalk. własna |  | Opłata za wywóz i składowanie nadmiaru ziemi | m3 | 19.434 |  | 0
|  |  | RAZEM 2 Roboty ziemne |  |  |  | 0
3 |  |  | Roboty montażowe (przyłącze wodociągowe)
14 | KNNR 4 1009-03 |  | Sieci wodociągowe - montaż rurociągów z rur polietylenowych (PE, PEHD) o śr.zewnętrznej 90 mm | m | 350 |  | 0
15 | KNNR 4 1009-02 |  | Sieci wodociągowe - montaż rurociągów z rur polietylenowych (PE, PEHD) o śr.zewnętrznej 75 mm | m | 2 |  | 0
16 |  |  | Przewiert sterowany HDD rurą PEHD PE100 RC DN90 |  | 350 |  | 0
17 | KNNR 4 1010-03 |  | Sieci wodociągowe - połączenie rur polietylenowych ciśnieniowych PE, PEHD metodą zgrzewania czołowego o śr. zewn. 90 mm | złącz. | 32 |  | 0
18 | KNNR 4 1011-03 |  | Sieci wodociągowe - połączenie rur polietylenowych ciśnieniowych PE, PEHD za pomocą kształtek elektrooporowych o śr. zewn. 90 mm- Kolano PEHD PE100 SDR11 DN90 90st. | złącz. | 3 |  | 0
19 | KNNR 4 1011-02 |  | Sieci wodociągowe - połączenie rur polietylenowych ciśnieniowych PE, PEHD za pomocą kształtek elektrooporowych o śr. zewn. 75 mm- Redukcja PEHD PE100 SDR11 DN90/75 | złącz. | 2 |  | 0
20 | KNNR 4 1012-01 |  | Sieci wodociągowe - montaż kształtek ciśnieniowych PE, PEHD o połączeniach zgrzewano-kołnierzowych (tuleje kołnierzowe na luźny kołnierz) o śr.zewnętrznej do 90 mm | szt. | 1 |  | 0
21 | kalk. własna |  | Dostawa i montaż komory wodomierzowej wraz z pełnym wyposażeniem | kpl. | 1 |  | 0
22 | kalk. własna |  | Przełączenie istniejącej instalacji wodociągowej do proj. komory wodomierzowej | kpl. | 1 |  | 0
|  |  | RAZEM 3 Roboty montażowe (przyłącze wodociągowe) |  |  |  | 0
4 |  |  | Próby, dezynfekcja, płukanie
23 | KNNR 4 1606-01 |  | Próba wodna szczelności sieci wodociągowych z rur typu HOBAS, PCW, PVC, PE, PEHD o śr. do 110 mm | 200m -1 prób. | 2 |  | 0
24 | KNNR 4 1611-01 |  | Dezynfekcja rurociągów sieci wodociągowych o śr.nominalnej do 150 mm | odc.200m | 2 |  | 0
25 | KNNR 4 1612-01 |  | Jednokrotne płukanie sieci wodociągowej o śr. nominalnej do 150 mm | odc.200m | 2 |  | 0
|  |  | RAZEM 4 Próby, dezynfekcja, płukanie |  |  |  | 0
5 |  |  | Roboty odtworzeniowe
26 | KNR 2-01 0510-01 0510-02 |  | Humusowanie skarp z obsianiem przy grubości warstwy humusu 10 cm | m2 | 30 |  | 0
|  |  | RAZEM 5 Roboty odtworzeniowe |  |  |  | 0
|  |  | RAZEM kosztorys |  |  |  | 0