## Elektryka-platforma
Zapotrzebowanie na zakup i dostawę materiałów elektrycznych
L.p. | Asortyment | Ilość | j.m. | Cena jednostkowa brutto | Wartość ogółem
1 | Lampa, oprawa natynkowa, awaryjna led, czas podtrzymania minimum 3 godziny, 4000-5000K, 5W, biała, IP65 | 16 | szt
2 | Panel Led 3200Lm 40W 60x60 z ramką NT do paneli Led 60x60 białą, źródło światła barwa biała neutralna ( preferowany producent: Lug lub równoważny) | 100 | szt
3 | Panel Led 60x60 LEDVANCE Extra Slim – sam panel z zasilaczem, bez ramki. Panel extra slim pasujący do ramki o wysokości 44mm, barwa 4000K | 30 | szt
4 | Plafon sufitowy, okrągły, biały, barwa biała neutralna + źródło światła Led (10-12W) | 50 | szt
5 | Przedłużacz 3m, 5 gniazd, z uziemieniem | 20 | szt
6 | Przedłużacz 5m, 5 gniazd, z uziemieniem | 20 | szt
7 | Świetlówka 18W, T8, G13, 60cm, 4000K, 1300lm, trwałość nominalna: 20 000h, temperatura barwowa: 840, częstotliowość wejścia: 50-60Hz, napięcie: 220-240V, wskaźnik oddawania barw>80, długość: 590mm, średnica rury: 26mm OSRAM | 500 | szt
8 | Świetlówka 36W, T8, G13, 120cm, barwa biała neutralna OSRAM | 150 | szt
9 | Świetlówka Led T8 G13 16W, 1212mm, trwałość nominalna: 30 000h, 4000K, 1800lm, częstotliwość wejścia: 50-60Hz, napięcie 220-240V, wskaźnik oddawania barw>80, średnica rury: 25,6mm | 500 | szt
10 | Świetlówka Led T8 G13, 8-9W, 603mm, 4000K, 900lm, trwałość nominalna: 30 000h, liczba cykli włączeń: 100 000, temperatura barwowa: 840, częstotliwość wejścia: 50-60Hz, napięcie: 220-240V, wskaźnik oddawania barw>80, średnica rury: 25,5mm OSRAM | 300 | szt
11 | Złączka Wago 2,5mmx2 (zwykła) | 20 | szt
12 | Złączka Wago 2,5mmx3 (zwykła) | 20 | szt
13 | Złączka Wago 2,5mmx4 (zwykła) | 20 | szt
14 | Złączka Wago 2,5mmx5 (zwykła) | 20 | szt
15 | Żarówka Led E27 8-9W, barwa biała neutralna (typu Osram lub równoważny) | 200 | szt
|  | RAZEM |  |  | 0