## Arkusz1 (hidden)
| 3 Maja 7 ABC | Barona 6 | Barona 8 | Barona 10 | Barona 12 | Barona 14 | Barona 16 | Barona 18 | Bednarska dz. Nr 115_31
Rodzaj
Wymienniki ciepła
Wymiennik płytowy c.o. 35 kW, XB12L-1-16 G5/4 (004H7526) + izolacja + podstawa Danfoss |  |  | 1 | 1
Wymiennik płytowy c.o. 48 kW, XB12L-1-26 G5/4 (004H7528) + izolacja + podstawa Danfoss | [6 empty] | 1
Wymiennik płytowy c.o. 50 kW, XB12L-1-26 G5/4 (004H7528) + izolacja + podstawa Danfoss 117/65, 80/60 |  | 1 |  |  | 1 | 1 |  | 1
Wymiennik płytowy c.o. 150 kW, XB12L-1-60 G5/4 (004H4531) + izolacja + podstawa Danfoss | [8 empty] | 1
Wymiennik płytowy c.w.u. 60 kW, XB37H-1-26 G1 (004H7303) + izolacja + podstawa Danfoss |  | 1 | 1 | 1 | 1 | 1 | 1 | 1
117/65, 80/60 | 1 | [7 empty] | 1
Pompy
Pompa c.o. MAGNA 3 25-100 , 230V, 50 Hz GRUNDFOS |  | 1 | 1 | 1 | 1 | 1 | 1 | 1
Pompa c.o. MAGNA 3 40-120, 230V, 50 Hz GRUNDFOS | [8 empty] | 1
Pompa cyrkulacyjna GRUNDFOS ALPHA2 25-60 N 130 | 1 | 1 | 1 | 1 | 1 | 1 | 1 | 1 | 1
Pompa ładująca zasobnik GRUNDFOS ALPHA2 25-60 N 130 | 1 | 1 | 1 | 1 | 1 | 1 | 1 | 1 | 1
Urządzenia automatycznej regulacji
Zasobnik c.w.u. typ ZCW-300 (bez wężownicy- wykonanie dla EPEC) + izolacja termiczna INSTALMET | 1 | 1 | 1 | 1 | 1 | 1 | 1 | 1
Zasobnik c.w.u. o poj. 400dm3 (bez wężownicy- wykonanie dla EPEC) + izolacja termiczna INSTALMET | [8 empty] | 1
Regulator
Regulator przepływu SAMSON typ 45-9 Dn15, Kvs=2,5 m3/h |  | 1 | 1 | 1 | 1 | 1 | 1 | 1
Regulator przepływu SAMSON typ 45-9 Dn20, Kvs=6,3 m3/h | [8 empty] | 1
Regulator węzła ciepłowniczego SAMSON Trovis 5573 + moduł 1komunikacyjny RS232+ M-bus | 1 | 1 | 1 | 1 | 1 | 1 | 1 | 1 | 1
Zawór
Zawór regulacyjny SAMSON 3222 Dn15, Kvs=2,5 m3/h |  | 1 | 2 | 2 | 2 | 2 | 2 | 2
Zawór regulacyjny SAMSON 3222 Dn20, Kvs=6,3 m3/h | 1 | [7 empty] | 2
Siłownik
Siłownik elektryczny SAMSON 5824-10 |  | 1 |  | 1 | 1 | 1 | 1 | 1 | 1
Siłownik elektryczny SAMSON 5825-13 | 1 | 1 | 1 | 1 | 1 | 1 | 1 | 1 | 1
Czujnik
Czujnik temperatury zewnętrznej SAMSON 5227-3 |  | 1 | 1 | 1 | 1 | 1 | 1 | 1 | 1
Czujnik przylgowy SAMSON 5267-2 | 2 | 4 | 4 | 4 | 4 | 4 | 4 | 4 | 4
Czujnik głowicowy SAMSON 5207-30 |  | 1 | 1 | 1 | 1 | 1 | 1 | 1 | 1
Czujnik zanurzeniowy (w zasobniku c.w.u.) SAMSON 5277-2 + osłona |  | 1 | 1 | 1 | 1 | 1 | 1 | 1 | 1
Czujnik zanurzeniowy SAMSON 5207-61 | 1
Czujnik zanurzeniowy (w zasobniku c.w.u.) SAMSON 5277-5 + osłona | 1
Termostat
Termostat bezpieczeństwa STW SAMSON 5343-2 + osłona | 1 | 1 | 1 | 1 | 1 | 1 | 1 | 1 | 1
Naczynie przeponowe
Naczynie przeponowe REFLEX NG 80/6 |  | 1 | 1 | 1 | 1 | 1 | 1 | 1
Naczynie przeponowe REFLEX NG 140/6 | [8 empty] | 1
Naczynie przeponowe REFLEX Refix DE25 + Zawór odcinający naczynia przeponowego SU R ¾” |  | 1 | 1 | 1 | 1 | 1 | 1 | 1
Naczynie przeponowe REFLEX Refix DE33 + Zawór odcinający naczynia przeponowego SU R ¾” | [8 empty] | 1
Naczynie przeponowe REFLEX Refix DD33 + armatura przepływowa Flowjet ¾” | 1
Zawory odcinajace
Zawór odcinająco- opróżniający REFLEX SU R 1x1 |  | 1 | 1 | 1 | 1 | 1 | 1 | 1 | 1
Zawór bezpieczeństwa SYR 1915, 1”, ciśnienie otwarcia 0,6 MPa HANS SASSERATH |  | 1 | 1 | 1 | 1 | 1 | 1 | 1 | 1
Zawór bezpieczeństwa SYR 2115, 1”, ciśnienie otwarcia 0,6 MPa HANS SASSERATH |  | 1 | 1 | 1 | 1 | 1 | 1 | 1 | 1
Zawór napełniania instalacji SYR 2128, ½”, PN16, zakres nastawy 1-5bar HANS SASSERATH |  | 1 | 1 | 1 | 1 | 1 | 1 | 1 | 1
Manometr
Manometr tarczowy, zakres 0-1,6 MPa, typ 111.10, WIKA Polska |  | 2 | 2 | 2 | 2 | 2 | 2 | 2 | 2
Manometr tarczowy, zakres 0-1,0 MPa, typ 111.10, WIKA Polska | 1 | 3 | 3 | 3 | 3 | 3 | 3 | 3 | 3
Kurek manometryczny fig. 525 20x1,5/ ½ w/w WIKA Polska |  | 5 | 5 | 5 | 5 | 5 | 5 | 5 | 5
Kurek manometryczny fig. 525, WIKA Polska | 1
Rurka syfonowa do manometru ½ / ½ gz/gw, L=240, WIKA Polska |  | 4 | 4 | 4 | 4 | 4 | 4 | 4 | 4
Termometr
Termometr bimetaliczny 0-1200C , model M63T, WIKA Polska |  | 2 | 2 | 2 | 2 | 2 | 2 | 2 | 2
Zawór kulowy
Zawór kulowy odcinający spawany (istniejące zawory na przyłączu węzła) |  | 0 | 0 | 0 | 0 | 0 | 0 | 0
Zawór kulowy odcinający ½” PN16, woda grzewcza 1300C EFAR |  | 3 | 3 | 3 | 3 | 3 | 3 | 3 | 5
Zawór kulowy odcinający ½” PN10, woda pitna 1300C EFAR |  | 2 | 2 | 2 | 2 | 2 | 2 | 2
Zawór kulowy odcinający 1” PN16, woda grzewcza 1300C EFAR |  | 4 | 4 | 4 | 4 | 4 | 4 | 4 | 4
Zawór kulowy odcinający 2” PN10, woda grzewcza 1000C | [8 empty] | 2
Zawór kulowy odcinający 1 ¼” PN10, woda grzewcza 1000C EFAR |  | 2 | 2 | 2 | 2 | 2 | 2 | 2
Zawór kulowy odcinający 1 ¼” PN10, woda pitna 800C | [8 empty] | 7
Zawór kulowy odcinający 1” PN10, woda pitna 800C EFAR |  | 8 | 8 | 8 | 8 | 8 | 8 | 8 | 3
Zawór kulowy odcinający ¾” PN10, woda pitna 800C EFAR |  | 2 | 2 | 2 | 2 | 2 | 2 | 2
Zawór kulowy odcinający ½” PN10, woda pitna 800C ze złączką do węża |  | 1 | 1 | 1 | 1 | 1 | 1 | 1 | 1
Wąż
Wąż ogrodowy z tworzywa | 5 | 5 | 5 | 5 | 5 | 5 | 5 | 5 | 5
Opaska zaciskowa do węża | 1 | 1 | 1 | 1 | 1 | 1 | 1 | 1 | 1
Filtroodmulnik i filtry
Filtroodmulnik IOW- 25 BIS INFRACORR |  | 1 | 1 | 1 | 1 | 1 | 1 | 1
Filtroodmulnik IOW- 32 INFRACORR | [8 empty] | 1
Filtr siatkowy ½” PN16, woda grzewcza 1300C | [8 empty] | 1
Filtr siatkowy ½” PN10, woda grzewcza 1000C INVENA |  | 1 | 1 | 1 | 1 | 1 | 1 | 1
Filtr siatkowy 2” PN10, woda grzewcza 1000C | [8 empty] | 1
Filtr siatkowy 1 ¼” PN10, woda grzewcza 1000C INVENA |  | 1 | 1 | 1 | 1 | 1 | 1 | 1
Filtr siatkowy 1 ¼” PN10, woda pitna 800C | [8 empty] | 1
Filtr siatkowy 1” PN10, woda pitna 800C INVENA |  | 1 | 1 | 1 | 1 | 1 | 1 | 1 | 1
Filtr siatkowy ¾” PN10, woda pitna 800C INVENA |  | 1 | 1 | 1 | 1 | 1 | 1 | 1
Zawory zwrotne
Zawór zwrotny TIGER PLUS 1 VALVEX |  | 1 | 1 | 1 | 1 | 1 | 1 | 1 | 1
Zawór zwrotny TIGER PLUS ¾” VALVEX |  | 1 | 1 | 1 | 1 | 1 | 1 | 1
Zawór zwrotny TIGER PLUS ½” VALVEX |  | 1 | 1 | 1 | 1 | 1 | 1 | 1 | 1
Zawór antyskażeniowy ECO2A-EA 1” LECHAR | 1 | 1 | 1 | 1 | 1 | 1 | 1
Zawór kulowy mufowy do wody pitnej 1000C, PN10, Dn20 z korkiem zaślepiającym | 2
Zawór kulowy mufowy do wody pitnej 800C, PN10, ¾” z korkiem zaślepiającym |  | 2 | 2 | 2 | 2 | 2 | 2 | 2
Liczniki
Główny licznik ciepła c.o. + c.w.u. Qp=1,5 m3/h (zamontowany na niskim parametrze w rozdzielni, legalizacja do 2025) |  | 0 | 0 | 0 | 0 | 0 | 0 | 0
Wodomierz do wody grzewczej 900C z impulsatorem, Q3=1,6 m3/h |  | 1 | 1 | 1 | 1 | 1 | 1 | 1
Note on C1: ASpiewak: Sprawdzić
Note on A70: ASpiewak: W metrach

## Zestawienie
Lp. | Nazwa towaru | Opis | Ilość | j/m | cena netto (jednostkowa) | Wartość oferty na 2025 rok netto (PLN)
GAZY TECHNICZNE
1 | Argon 4.8 (99,998%) (F40) | GAZ | 52 | m³ |  | 0
2 | Mieszanka gazowa ARGON +CO₂ (80%x20%) (F40) | GAZ | 114 | m³ |  | 0
3 | Argon 4.6 (F10) | GAZ | 34 | szt. |  | 0
4 | Argon 4.8 (F20) | GAZ | 11 | szt. |  | 0
5 | Mieszanka gazowa ARGON +CO₂ (80%x20%) (F10) | GAZ | 5 | m³ |  | 0
6 | Mieszanka gazowa ARGON +CO₂ (80%x20%) (F20) - butla | GAZ butla | 7 | szt. |  | 0
7 | Tlen (F40) | GAZ | 240 | m³ |  | 0
8 | Tlen 1,3 m³ - butla | GAZ butla | 16 | szt. |  | 0
9 | Acetylen (F40) | GAZ | 162 | kg |  | 0
10 | Acetylen (0,9-1,1 kg) | GAZ | 11 | szt. |  | 0
11 | Propan-butan (11 kg) - butla | Gaz butla | 9 | szt. |  | 0
12 | Dzierżawa butli - Tlen (F40) | Proszę podać cenę dzierżawy za 1 sztukę za 1 dzień | 11 | szt. |  | 0
13 | Dzierżawa butli - Acetylen (F40) | Proszę podać cenę dzierżawy za 1 sztukę za 1 dzień | 11 | szt. |  | 0
14 | Napełnienie butli - EPEC- Tlen | Pojemność butli własnych: 1-1,3 m³ | 12 | szt. |  | 0
15 | Napełnienie butli - EPEC- Acetylen | Pojemność butli własnych: 0,9 - 1,1 kg | 10 | szt. |  | 0
16 | Legalizacja butli EPEC -Tlen (F40) | - | 1 | szt. |  | 0
17 | Legalizacja butli EPEC -Acetylen (F40) | - | 1 | szt. |  | 0
18 | Legalizacja butli EPEC -Argon 4,8 (F40) | - | 1 | szt. |  | 0
19 | Legalizacja butli EPEC -mieszanka gazowa ARGON +CO₂ (80%x20%) (F20) | - | 1 | szt. |  | 0
20
| Podana ilość jest ilością szacunkową i może ulec zmianie. |  |  |  |  | 0
Przy legalizacji butli tlenowej i acetylenowej brak możliwości wymiany zaworu
Proszę o niedokonywanie zmian w arkuszu kalkulacyjnym