## ŚREDNIE
Przedmiar robót - remont drogi gminnej w m. Wężyska (2)
szerokość jezdni 3,5 m, długość odcinka 200 m
Lp. | Podstawa wyceny | Opis pozycji kosztorysowych | Obmiar | J.m. | Koszt jedn. | Wartość
1 | KNNR 6 0113-040-050 | Górna warstwa podbudowy z kruszywa łamanego 0/31,5 mm, grubość warstwy po zagęszczeniu 8 cm | 700 | m2 |  | 0
2 | KNNR 6 1005-070-050 | Skropienie podbudowy niebitumicznej emulsją asfaltową | 700 | m2 |  | 0
3 | KNNR 6 1005-040-05 | Mechaniczne oczyszczanie nawierzchni drogowych nieulepszonych | 700 | m2 |  | 0
4 | KNNR 6 0308-01010-050 | Nawierzchnie z mieszanek mineralno-asfaltowych, standard I, warstwa wiążąca AC11W, grubość warstwy po zagęszczeniu 4 cm. Transport mieszanki samochodem samowyład. 5-10 t. | 700 | m2 |  | 0
5 | KNNR 6 0309-01030-50 | Nawierzchnie z mieszanek mineralno-asfaltowych, standard II, warstwa ścieralna AC8S, grubość warstwy po zagęszczeniu 3 cm. Transport mieszanki samochodem samowyład. 5-10 t. | 700 | m2 |  | 0
6 |  | Uzupełnienie zaniżonych poboczy destruktem bitumicznyn ( z odzysku ) z zagęszczeniem na szerokości 0,75 m i gr. 10 cm | 30 | m3 |  | 0
|  |  | Razem netto |  |  | 0
|  |  | Podatek VAT 23% |  |  | 0
|  |  | Razem brutto |  |  | 0