## CZ. I BUDOWLANKA
Zapotrzebowanie na zakup i dostawę materiałów budowlanych
l.p. | Asortyment | Ilość | j.m.
1 | Bejca do drewna, kolor brąz, opakowanie 5 L | 2 | szt
2 | Drabina aluminiowa 7-stopniowa składana (7 stopień jako półka), jednostronne wejście, stopki z tworzywa sztucznego, nośność do 150 kg, | 1 | szt
3 | Farba lateksowa do ścian i sufitów, odporna na szorowanie na mokro,matowa, kolor biały, spełnia wymagania normy PN-C-81914 Rodzaj I, lepkość 20±2°C [mPas] 4000-16000, gęstość 20±0,5°C [g/cm³], najwyżej 1,600, sposób nanoszenia: pędzel, wałek, natrysk, opakowanie 10L | 4 | szt
4 | Folia malarska (ochronna) gruba, 4m x 5m | 5 | szt
5 | Fuga do płytek, elastyczna, kolor szary, opak. 2Kg | 2 | szt
6 | Gładź szpachlowa, opak. 20 kg, gotowa masa, cechując się bardzo dużą plastycznością, tworząca gładką i trwałą powierzchnię., produkt niepalny, nadająca się do nakładania ręcznego za pomocą narzędzi ze stali nierdzewnej oraz agregatem do farb dyspersyjnych i mas szpachlowych, nakładana w przedziale temperatur od 5 do 25 stopni Celsjusza. Przy temperaturze 20 stopni Celsjusza i wilgotności powietrza 65% oraz grubości warstwy 2 mm czas schnięcia produktu wynosi 24 h. | 2 | szt
7 | Klej do płytek, elastyczny opak. 25Kg | 4 | szt
8 | Kołek rozporowy z wkrętem 6x30 o unikalnej konstrukcji wewnętrznej ułatwiającej stabilne prowadzenie wkręta. Żebrowanie o kształcie zapewniającym wzmocnienie przyczepności kołka do otworu. Linia podziału koszulki zaprojektowana tak, aby uzyskać jak największa powierzchnię styku po skręceniu koszulki w podłożach z pustkami i płycie gipsowo-kartonowej. Unikalny sposób czterokierunkowego rozszerzenia pozwalający na aplikację w każdym rodzaju podłoża Solidna konstrukcja zapewniająca wytrzymałość po zainstalowaniu Skrzydełka antyrotacyjne wzmacniają przyczepność kołka w szerokim zakresie podłoży, w tym w miękkich podłożach murowych i w płycie gipsowo-kartonowej – opakowanie 100 szt. | 200 | szt
9 | Kołek rozporowy z wkrętem 6x40 - wytrzymałe mocowanie nylonowe z 4-kierunkowym rozpieraniem, krawędzią i wkrętem dla optymalnego trzymania | 200 | szt
10 | Kołek rozporowy z wkrętem 8x40 – o unikalnej konstrukcji wewnętrznej ułatwiającej stabilne prowadzenie wkręta. Żebrowanie o kształcie zapewniającym wzmocnienie przyczepności kołka do otworu. Linia podziału koszulki zaprojektowana tak, aby uzyskać jak największa powierzchnię styku po skręceniu koszulki w podłożach z pustkami i płycie gipsowo-kartonowej. Unikalny sposób czterokierunkowego rozszerzenia pozwalający na aplikację w każdym rodzaju podłoża Solidna konstrukcja zapewniająca wytrzymałość po zainstalowaniu Skrzydełka antyrotacyjne wzmacniają przyczepność kołka w szerokim zakresie podłoży, w tym w miękkich podłożach murowych i w płycie gipsowo-kartonowej -opakowanie 100 szt. | 200 | szt
11 | Kołek rozporowy z wkrętem 8x50 – wytrzymałe mocowanie nylonowe z 4-kierunkowym rozpieraniem, krawędzią i wkrętem dla optymalnego trzymania | 200 | szt.
12 | Kołek rozporowy z wkrętem 10x60 -o unikalnej konstrukcji wewnętrznej ułatwiającej stabilne prowadzenie wkręta. Żebrowanie o kształcie zapewniającym wzmocnienie przyczepności kołka do otworu. Linia podziału koszulki zaprojektowana tak, aby uzyskać jak największa powierzchnię styku po skręceniu koszulki w podłożach z pustkami i płycie gipsowo-kartonowej. Unikalny sposób czterokierunkowego rozszerzenia pozwalający na aplikację w każdym rodzaju podłoża Solidna konstrukcja zapewniająca wytrzymałość po zainstalowaniu Skrzydełka antyrotacyjne wzmacniają przyczepność kołka w szerokim zakresie podłoży, w tym w miękkich podłożach murowych i w płycie gipsowo-kartonowej – opakowanie 100 szt. | 200 | szt
13 | Zestaw koszulek termokurczliwych (opak. ok. 200 szt.) | 1 | kpl
14 | Papier ścierny arkusz 230x280, gradacja 100 | 100 | szt
15 | Papier ścierny arkusz 230x280, gradacja 180 | 100 | szt
16 | Pędzel angielski płaski 102mm | 2 | szt
17 | Pędzel angielski płaski 36mm | 2 | szt
18 | Pędzel angielski płaski 50mm | 2 | szt
19 | Pędzel angielski płaski 76mm | 2 | szt
20 | Pędzel kaloryferowy, szerokość włosia 5cm | 2 | szt
21 | Płyta gipsowo-kartonowa 1200x2000x12,5mm, zielona | 2 | szt
22 | Płyta gipsowo-kartonowa 1200x2000x12,5mm, biała | 4 | szt
23 | Taśma izolacyjna 19mm x 10m – zestaw 10 sztuk | 2 | kpl
24 | Taśma malarska samoprzylepna, niebieska, szer. 3cm x 50m | 10 | szt
25 | Taśma malarska samoprzylepna, niebieska, szer. 5cm, dł. rolki 50-60m | 10 | szt
26 | Wałek malarski 7cm + rączka | 2 | szt
27 | Wałek malarski do farb lateksowych, akrylowych 11 cm + rączka do wałka | 2 | szt
28 | Wałek malarski do farb lateksowych, akrylowych, 20cm + rączka do wałka | 2 | szt
29 | Wałek malarski do farb lateksowych, akrylowych, 30cm + rączka do wałka | 2 | szt
30 | Wkręty do płyt GK (opak. 100 szt.) 3,5x35 | 2 | opak.