## FORMULARZ OPISOWO-CENOWY
Załącznik nr 1 do "Zapytania ofertowego"
„Dostawa akumulatorów do pojazdów”, nr sprawy: WZ-091-140/24
po zmianach z dnia 16 kwietnia 2025 roku
FORMULARZ OPISOWO-CENOWY
Lp | Nr indeksu materiałowego MPK-Łódź Spółka z o.o. | Przedmiot zamówienia | Dodatkowy opis | Jm | Nr katalogowy | Ilość | Producent, nazwa handlowa, parametry techniczne oferowanego wyrobu * | Cena jednostkowa netto (PLN**) | Wartość netto (PLN**) | Podatek VAT (%) | Wartość brutto (PLN**)
1 | 2 | 3 | 4 | 5 | 6 | 7 | 8 | 9 | 10 | 11 | 12
1 | 084-0003-0001-0 | ZACISK AKUMULATORA /+/ | ------ | szt | ------ | 216
2 | 084-0003-0002-0 | ZACISK AKUMULATORA /-/ | ------ | szt | ------ | 216
3 | 084-0003-0004-0 | AKUMULATOR KWASOWY NAŁADOWANY 60AH 12V (TOLERANCJA+10%); PRĄD ROZRUCHU MIN. 400A; BIEG. P+(0); TYP BIEGUNÓW 1; MOCOWANIE B13; WYMIARY GABARYTOWE DOPUSZCZALNE: (DXSXW) 242+5%X175+1%X190+2%; ZGODNY Z NORMĄ PN-EN 50342; WYPOSAŻONY W UCHWYT | ------ | szt | ------ | 66
4 | 084-0003-0007-0 | AKUMULATOR KWASOWY NAŁADOWANY 120AH 12V (TOLERANCJA+10%); PRĄD ROZRUCHU MIN. 700A; BIEG. L+(3); TYP BIEGUNÓW 1; MOCOWANIE B0; WYMIARY DOPUSZCZALNE PRZ PODSTAWIE: (DXS) 513+/-5%X189+/-5%; WYS. 210+/-10%; ZGODNY Z NORMĄ PN-EN 50342; WYPOSAŻONY W UCHWYT | ------ | szt | ------ | 8
5 | 084-0003-0008-0 | AKUMULATOR KWASOWY NAŁADOWANY 53AH 12V (TOLERANCJA+10%); PRĄD ROZRUCHU MIN. 530A; BIEG. P+(0); TYP BIEGUNÓW 1; MOCOWANIE B13; WYMIARY GABARYTOWE DOPUSZCZALNE: (DXSXW) 207+1%X175+1%X190+1%; ZGODNY Z NORMĄ PN-EN 50342; WYPOSAŻONY W UCHWYT | ------ | szt | ------ | 16
6 | 084-0003-0012-0 | AKUMULATOR KWASOWY AGM NAŁADOWANY 50AH 12V (TOLERANCJA+10%); PRĄD ROZRUCHU MIN. 815A; WYMIARY GABARYTOWE DOPUSZCZALNE: (DXSXW) 254+4%X175+4%X200+4%; ZGODNY Z NORMĄ PN-EN 50342 | ------ | szt | OPTIMA RTC 4.2 | 8
7 | 084-0003-0013-0 | AKUMULATOR KWASOWY NAŁADOWANY 40AH 12V (TOLERANCJA+10%); PRĄD ROZRUCHU MIN. 320A; BIEG. P+(0); TYP BIEGUNÓW 1; MOCOWANIE B13; WYMIARY GABARYTOWE DOPUSZCZALNE: (DXSXW) 175+5%X175X190+5%; ZGODNY Z NORMĄ PN-EN 50342; WYPOSAŻONY W UCHWYT | ------ | szt | ------ | 8
8 | 084-0003-0017-0 | AKUMULATOR KWASOWY NAŁADOWANY 92AH 12V (TOLERANCJA+7%); PRĄD ROZRUCHU MIN. 600A; BIEG. P+(0); TYP BIEGUNÓW 1; MOCOWANIE B13; WYMIARY GABARYTOWE DOPUSZCZALNE: (DXSXW) 350+/-10%X175+/-5%X190+/-5%; ZGODNY Z NORMĄ PN-EN 50342; WYPOSAŻONY W UCHWYT | ------ | szt | ------ | 14
9 | 084-0003-0020-0 | AKUMULATOR KWASOWY NAŁADOWANY 180AH 12V (TOLERANCJA+10%); PRĄD ROZRUCHU MIN. 1000A; BIEG. L+(3); TYP BIEGUNÓW 1; MOCOWANIE B0; WYMIARY DOPUSZCZALNE PRZY PODSTAWIE: (DXS) 510+/-8%X220+/-8%; WYS. 223+/-5%; ZGODNY Z NORMĄ PN-EN 50342; WYPOSAŻONY W UCHWYT | ------ | szt | ------ | 36
10 | 084-0003-0022-0 | AKUMULATOR KWASOWY NAŁADOWANY 60AH 12V (TOLERANCJA+10%); PRĄD ROZRUCHU MIN. 590A; BIEG. P+(0); TYP BIEGUNÓW 1; MOCOWANIE B13; WYMIARY DOPUSZCZALNE PRZY PODSTAWIE: (DXS) 278+0,25%X175+1%; WYS. 175+4%; ZGODNY Z NORMĄ PN-EN 50342; WYPOSAŻONY W UCHWYT | ------ | szt | ------ | 30
11 | 084-0003-0023-0 | AKUMULATOR KWASOWY NAŁADOWANY 200AH 12V (TOLERANCJA+10%); PRĄD ROZRUCHU MIN. 1000A; BIEG. L+(3); TYP BIEGUNÓW 1; MOCOWANIE B0; WYMIARY DOPUSZCZALNE PRZY PODSTAWIE: (DXS) 500+/-6%X210+/-10%; WYS. 210+/-8%; ZGODNY Z NORMĄ PN-EN 50342; WYPOSAŻONY W UCHWYT | ------ | szt | ------ | 14
12 | 084-0003-0024-0 | AKUMULATOR KWASOWY NAŁADOWANY 220AH 12V | ------ | szt | 720018115A742 VARTA | 125
13 | 084-0003-0026-0 | AKUMULATOR KWASOWY NAŁADOWANY 95AH 12V (TOLERANCJA+10%); PRĄD ROZRUCHU MIN. 720A; BIEG. P+(0); TYP BIEGUNÓW 1; MOCOWANIE B1 (KOREAN); WYMIARY DOPUSZCZALNE PRZY PODSTAWIE: (DXS) 352+/-4%X175+/-4%; WYS. 190+/-4%; ZGODNY Z NORMĄ PN-EN 50342; WYPOSAŻONY W UCHWYT | ------ | szt | ------ | 14
14 | 084-0003-0027-0 | AKUMULATOR NAŁADOWANY 100AH 12V ; PRĄD ROZRUCHU MIN.750A; POLARYZACJA: LEWY+ I ŚRUBA M8 ; WYMIARY GABARYTOWE DOPUSZCZALNE: (DXSXW) 330X173X240 MM | ------ | szt | M31-100S YUASA | 8
15 | 084-0003-0029-0 | AKUMULATOR TRAKCYJNY 12V 105AH | ------ | szt | 27TMX TROJAN | 2
16 | 084-0003-0030-0 | AKUMULATOR NAŁADOWANY 12V 74AH TOLERANCJA 10% PRĄD ROZRUCHU MIN 680A 12V 275+/- 5%X175+/-5%X175+/-10% POLARYZACJA P+ | ------ | szt | ------ | 6
17 | 084-0003-0035-0 | AKUMULATOR KWASOWY NAŁADOWANY 95AH 12V (TOLERANCJA+10%); PRĄD ROZRUCHU MIN. 900A; BIEG. P+(0); TYP BIEGUNÓW 1; MOCOWANIE B13; WYMIARY GABARYTOWE DOPUSZCZALNE: (DXSXW) 353X175X190; ZGODNY Z NORMĄ PN-EN 50342; WYPOSAŻONY W UCHWYT | ------ | szt | ------ | 8
18 | 084-0003-0037-0 | AKUMULATOR ŻELOWY ; 12V 120AH; PRĄD ROZRUCHOWY 620A; WYMIAR 513X189X223; DO WAGONU CITYRUNNER | ------ | szt | EXIDE EQUIPMENT GEL ES1350 | 60
19 | 084-0003-0038-0 | AKUMULATOR KWASOWY NAŁADOWANY;120AH 12V (TOLERANCJA+10%); PRĄD ROZRUCHU 680-760A; BIEG. L+(3); TYP BIEGUNÓW 1; MOCOWANIE B0; WYMIARY GABARYTOWE DOPUSZCZALNE: (DXSXW) 515X190X225+ - 5%; ZGODNY Z NORMĄ PN-EN 50342; WYPOSAŻONY W UCHWYT | PN-EN 50342 | szt | ------ | 8
20 | 084-0003-0040-0 | AKUMULATOR KWASOWY AGM NAŁADOWANY 13AH 12V (TOLERANCJA+10%); PRĄD 5-SEK. 180A; MAX. PRĄD ŁADOWANIA 3,9A; BIEGUNY KONEKTOROWE 6,3; MOCOWANIE B0; WYMIARY GABARYTOWE DOPUSZCZALNY: (DXSXW) 152X98X96+6 MM | ------ | szt | LTC12-13 LEAFTRON | 20
21 | 084-0003-0045-0 | AKUMULATOR ROZRUCHOWY 254X175X200MM 55AH 765 L+ 12V | ------ | szt | OPTIMA BTDC4.2 | 6
22 | 084-0003-0052-0 | AKUMULATOR KWASOWY AGM NAŁADOWANY 33AH 12V (TOLERANCJA+10%); BIEG. P+(0); TYP BIEGUNÓW - ŚRUBY M6; MOCOWANIE B0 ; WYMIARY DOPUSZCZALNE PRZY PODSTAWIE: (DXS) 195+1%X130+1%; WYS. 172+2%; ZGODNY Z NORMĄ PN-EN 50342; WYPOSAŻONY W UCHWYT | ------ | szt | ------ | 200
23 | 084-0003-0053-0 | AKUMULATOR KWASOWY OBSŁUGOWY 12V 40AH (TOLERANCJA +10%); PRĄD ROZRUCHOWY 350A POŁOŻENIE BIEGUNÓW (BIEG.): P+ (0); KOŃCÓWKI BIEGUNOWE (TYP BIEGUNÓW): 1: MOCOWANIE B13; WYMIARY GABARYTOWE: DŁUGOŚĆ 175MM +/-2%, SZEROKOŚĆ 175MM +/-2% I WYSOKOŚĆ 190MM +/-2%; Z UCHWYTEM, ZGODNY Z NORMĄ PN-EN 50342 | ------ | szt | ------ | 8
24 | 084-0003-0058-0 | AKUMULATOR EFB 12V 240AH 1200A 518X276X242 MM BIEGUNY NA LEWYM KRÓTKIM BOKU + FI-19,5 - FI-17,9 UKŁAD BIEGUNOWY-3 | ------ | szt | 740 500 120 C40 VARTA | 230
25 | 084-0003-0060-0 | AKUMULATOR KWASOWY 12V 154AH 1150A POLARYZACJA L+ 513X189X223 ISUZU NOVOCITI LIFE | ------ | szt | VSHDB154 VARTA | 80
26 | 084-0003-0065-0 | AKUMULATOR EFB ; 12V 70AH; PRĄD ROZRUCHOWY 760A; WYMIAR 278X175X190 MM | ------ | szt | EXIDE EL700 | 2
RAZEM
UWAGI
* | W kolumnie nr 8 Oferent wypełnia niniejszy formularz w pozycjach nie zakreślonych.
( Zamawiający dopuszcza możliwość składania ofert równoważnych dla akumulatorów, dla których w kolumnie 6 , nie wpisano numeru katalogowego lub nazwy producenta)
** W przypadku podania cen w innej walucie niż PLN, Zamawiający, w celu porównania złożonych ofert, dokona przeliczenia wskazanej waluty
w oparciu o średni kurs PLN do tej waluty opublikowany przez NBP na dzień składania ofert.
……………………………..
pieczątka i podpis Oferenta
(osoby lub osób upoważnionych prawnie do składania
oświadczeń woli w imieniu Oferenta)