## Arkusz1
zał. nr 1
Specyfikacja asortymentowo – cenowa: dostawa akcesoriów i sprzętu sieciowego
Lp. | Nazwa przedmiotu zamówienia | Producent | Oznaczenie produktu | Opis przedmiotu zamówienia | J.M | Ilość | Nazwa producenta | Model i numer katalogowy producenta | Cena jednostkowa netto | Wartość netto | VAT | Wartość brutto
1 | Aktywny kabel światłowodowy 3m | Icon8k | 6947 | Typ kabla: HDMI 2.1 aktywny światłowodowy; 8k 48Gbps; długość 5 m. Produkt równoważny musi spełniać wyżej wymienione parametry. | szt. | 2
2 | Aktywny kabel światłowodowy 10m | Icon8k | 10 mb 10k@120Hz 48GBps | Typ kabla: HDMI 2.1 aktywny światłowodowy; 8k 48Gbps; długość 10 m. Produkt równoważny musi spełniać wyżej wymienione parametry. | szt. | 2
3 | Patchcord RJ-45 UTP 1 M kat.5e niebieski | NEKU | 40.0020 | Kabel zakończony wtykami RJ-45; typ: UTP; typ połączenia: prosty 1:1; długość: 1m; kolor: niebieski. Produkt równoważny musi spełniać wyżej wymienione parametry. | szt. | 20
4 | Patchcord RJ-45 UTP 2 M kat.5e niebieski | BaseLink | 5903689603652 | Kabel zakończony wtykami RJ-45; typ: UTP; typ połączenia: prosty 1:1; długość: 2m; kolor: niebieski. Produkt równoważny musi spełniać wyżej wymienione parametry. | szt. | 20
5 | Patchcord RJ-45 UTP 5 M kat.5e niebieski | Alantec | KKU5NIE5 | Kabel zakończony wtykami RJ-45; typ: UTP; typ połączenia: prosty 1:1; długość: 5m; kolor: niebieski. Produkt równoważny musi spełniać wyżej wymienione parametry. | szt. | 10
6 | Patchcord RJ-45 UTP 10 M kat.5e niebieski | NEKU | 40.0055 | Kabel zakończony wtykami RJ-45; typ: UTP; typ połączenia: prosty 1:1; długość: 10m; kolor: niebieski. Produkt równoważny musi spełniać wyżej wymienione parametry. | szt. | 5
7 | Patchcord RJ-45 UTP 1 M kat.5e żółty | NEKU | 40.0022 | Kabel zakończony wtykami RJ-45; typ: UTP; typ połączenia: prosty 1:1; długość: 1m; kolor: żółty. Produkt równoważny musi spełniać wyżej wymienione parametry. | szt. | 10
8 | Patchcord RJ-45 UTP 2 M kat.5e żółty | NEKU | 40.0027 | Kabel zakończony wtykami RJ-45; typ: UTP; typ połączenia: prosty 1:1; długość: 2m; kolor: żółty. Produkt równoważny musi spełniać wyżej wymienione parametry. | szt. | 20
9 | Patchcord RJ-45 UTP 3 M kat.5e żółty | Alantec | KKU5ZOL3 | Kabel zakończony wtykami RJ-45; typ: UTP; typ połączenia: prosty 1:1; długość: 3m; kolor: żółty. Produkt równoważny musi spełniać wyżej wymienione parametry. | szt. | 10
10 | Patchcord RJ-45 UTP 5 M kat.5e zółty | Alantec | KKU5ZOL5 | Kabel zakończony wtykami RJ-45; typ: UTP; typ połączenia: prosty 1:1; długość: 5m; kolor: żółty. Produkt równoważny musi spełniać wyżej wymienione parametry. | szt. | 10
11 | Patchcord S/FTP/6A 1,5 m niebieski | Atel Electronics | 5054 | Kabel zakończony wtykami RJ-45; typ kabla S/FTP; kat. 6A; długość: 1,5m; kolor: niebieski. Produkt równoważny musi spełniać wyżej wymienione parametry. | szt. | 30
12 | Patchcord S/FTP/6A 3 m niebieski | Gembird | PP6A-LSZHCU-B-3M | Kabel zakończony wtykami RJ-45; typ kabla S/FTP; kat. 6A; długość: 3m; kolor: niebieski. Produkt równoważny musi spełniać wyżej wymienione parametry. | szt. | 20
13 | Patchcord S/FTP/6A 5 m niebieski | Gembird | PP6A-LSZHCU-B-5M | Kabel zakończony wtykami RJ-45; typ kabla S/FTP; kat. 6A; długość: 5m; kolor: niebieski. Produkt równoważny musi spełniać wyżej wymienione parametry. | szt. | 30
14 | Patchcord S/FTP/6A 7 m niebieski | Atel Electronics | 4403 | Kabel zakończony wtykami RJ-45; typ kabla S/FTP; kat. 6A; długość: 7m; kolor: niebieski. Produkt równoważny musi spełniać wyżej wymienione parametry. | szt. | 30
15 | Patchcord S/FTP/6A 10 m niebieski | Gembird | PP6A-LSZHCU-B-10M | Kabel zakończony wtykami RJ-45; typ kabla S/FTP; kat. 6A; długość: 10 m; kolor: niebieski. Produkt równoważny musi spełniać wyżej wymienione parametry. | szt. | 30
16 | Patchcord S/FTP/6A 15 m niebieski | Gembird | PP6A-LSZHCU-B-15M | Kabel zakończony wtykami RJ-45; typ kabla S/FTP; kat. 6A; długość: 15m; kolor: niebieski. Produkt równoważny musi spełniać wyżej wymienione parametry. | szt. | 30
17 | Patchcord S/FTP/6A 20 m niebieski | Gembird | PP6A-LSZHCU-B-20M | Kabel zakończony wtykami RJ-45; typ kabla S/FTP; kat. 6A; długość: 20 m; kolor: niebieski. Produkt równoważny musi spełniać wyżej wymienione parametry. | szt. | 30
18 | Patchcord S/FTP/6A 1,5 m żółty | Atel Electronics | 5057 | Kabel zakończony wtykami RJ-45; typ kabla S/FTP; kat. 6A; długość: 1,5m; kolor: żółty. Produkt równoważny musi spełniać wyżej wymienione parametry. | szt. | 30
19 | Patchcord S/FTP/6A 3 m żółty | Gembird | PP6A-LSZHCU-Y-3M | Kabel zakończony wtykami RJ-45; typ kabla S/FTP; kat. 6A; długość: 3m; kolor: żółty. Produkt równoważny musi spełniać wyżej wymienione parametry. | szt. | 30
20 | Patchcord S/FTP/6A 5 m żółty | Gembird | PP6A-LSZHCU-Y-5M | Kabel zakończony wtykami RJ-45; typ kabla S/FTP; kat. 6A; długość: 5m; kolor: żółty. Produkt równoważny musi spełniać wyżej wymienione parametry. | szt. | 50
21 | Patchcord S/FTP/6A 7 m żółty | Atel Electronics | 4406 | Kabel zakończony wtykami RJ-45; typ kabla S/FTP; kat. 6A; długość: 7m; kolor: żółty. Produkt równoważny musi spełniać wyżej wymienione parametry. | szt. | 30
22 | Patchcord S/FTP/6A 10 m żółty | Gembird | PP6A-LSZHCU-Y-10M | Kabel zakończony wtykami RJ-45; typ kabla S/FTP; kat. 6A; długość: 10m; kolor: żółty. Produkt równoważny musi spełniać wyżej wymienione parametry. | szt. | 40
23 | Patchcord S/FTP/6A 15 m żółty | Gembird | PP6A-LSZHCU-Y-15M | Kabel zakończony wtykami RJ-45; typ kabla S/FTP; kat. 6A; długość: 15m; kolor: żółty. Produkt równoważny musi spełniać wyżej wymienione parametry. | szt. | 30
24 | Patchcord S/FTP/6A 20 m żółty | Gembird | PP6A-LSZHCU-Y-20M | Kabel zakończony wtykami RJ-45; typ kabla S/FTP; kat. 6A; długość: 20 m; kolor: żółty. Produkt równoważny musi spełniać wyżej wymienione parametry. | szt. | 40
25 | Patchcord S/FTP/7 1 m | Vention | 6922794741775 | Kabel zakończony wtykami RJ-45; typ kabla S/FTP; kat. 7 ; długość: 1 m. Produkt równoważny musi spełniać wyżej wymienione parametry. | szt. | 20
26 | Patchcord S/FTP/7 2 m | Lanberg | PCF7-10CU-0200-S | Kabel zakończony wtykami RJ-45; typ kabla S/FTP; kat. 7 ; długość: 2 m. Produkt równoważny musi spełniać wyżej wymienione parametry. | szt. | 20
27 | Przewód U/UTP kat.5E, wew. | Lexton | LX2907Y 305M | Kabel UTP kat. 5e; powłoka materiału: PE; średnica żyły 0,5 mm (24 wg AWG); średnica zewnętrzna żyły: 5 mm Produkt równoważny musi spełniać wyżej wymienione parametry. | m | 3050
28 | Kabel XzTKMXpw 15x4x0,5 | BITNER | XZTKMXPW | Kabel miedziany o symbolu XzTKMXpw; wymiary: 15x4x0,5. | m | 220
29 | Moduł SFP RJ45 Ethernet 1G | Ubiquiti | UF-FJ45-1G | Interfejs: SFP do RJ45 Ethernet; maks. szybkość przesyłania danych nie więcej niż 1000 Mbit/s. Produkt równoważny musi spełniać wyżej wymienione parametry. | szt. | 20
30 | Moduł SFP RJ45 Ethernet 10G | Ubiquiti | UF-FJ45-10G | Interfejs: SFP do RJ45 Ethernet; maks. szybkość przesyłania danych nie więcej niż 10000 Mbit/s. Produkt równoważny musi spełniać wyżej wymienione parametry. | szt. | 10
31 | Szybkozłącze UY2 podwójne | Atel Electronics | #04905 | Szybkozłącza umożliwiające łączenie dwóch przewodów; wypełnienie: żel hydrofobowy chroniący przed korozją; ilość szt. w opakowaniu: 100. Produkt równoważny musi spełniać wyżej wymienione parametry. | op. | 3
32 | Szybkozłączka żelowa UY2 | 3M | 1024006 | Łącznik mechaniczny, przelotowy do wykonywania połączeń żył kabli miedzianych na przekrojach od 0,4 do 0,9 mm.; 100 szt. w opakowaniu. Produkt równoważny musi spełniać wyżej wymienione parametry. | op. | 2
33 | Adaper LC/LC | Poltel | AD-D-SM-LCP-000-AL. | Adapter dla jednomodołów APC i PC oraz wielemodów OM2, OM3 oraz OM4. Produkt równoważny musi spełniać wyżej wymienione parametry. | szt. | 6
34 | Beznarzędziowe złącze kablowe | Goobay | 79577 | Do podłączenia kabli instalacyjnych w sieci; przyłącze ekranowe i obciążające zintegrowane w obudowie; kat. 6. Produkt równoważny musi spełniać wyżej wymienione parametry. | szt. | 15
35 | Pigtail 1,5 m | Solarix | 70221159 | Pigtail dedykowany dla światłowodu jednomodowego 9/125 o zakończeniu LC/PC; długość: 1,5m. Produkt równoważny musi spełniać wyżej wymienione parametry. | szt. | 12
36 | Osłona termokurczliwa 55/12-300 | Telmet | XAGA-500-55/12-300 | Osłona złączona do kabli miedzianych przeznaczona do wykonywania złączy przezlotowych o długości 300 mm. Wymiary: 55/12-300. Produkt równoważny musi spełniać wyżej wymienione parametry. | szt. | 2
37 | Złącze męskie WM8p8c (RJ-45), kat.6A | Atel Electronics | #04197 | Typ: styki RJ-45, 8p8c; kat.6A; przeznaczenie: przewód okrągły, drut; 100 szt. w opakowaniu. Produkt równoważny musi spełniać wyżej wymienione parametry. | op. | 3
38 | Wtyk 8p8c (RJ-45) przelotowy, kat.6 | Alantec | WT115 | Typ: styki RJ-45; przelotowe; 8p8c; kat.6; ekranowany; min. 100 szt. w opakowaniu. Produkt równoważny musi spełniać wyżej wymienione parametry. | op. | 2
39 | Gniazdko RJ45 STP kat.6A | Emiternet | EM/SQKSS | Kolor: niebieski; wymiary: 19,2 x 16,6 x 34,3 mm; kat. 6a; typ: STP RJ45. Produkt równoważny musi spełniać wyżej wymienione parametry. | szt. | 100 | [5 empty] | #REF!
40 | Acces Point Mesh AC Pro | Ubiquiti | UAP-AC-M-PRO | Interfejs sieciowy: 2 gigabitowe porty Ethernet 10/100/1000 MB/s; maksymalna moc nadawcza: 22 dBm; Standardy WiFi: 802.11 a/b/g/n/ac; anteny: 3 dookólne, dwuzakresowe anteny; BSSID: Zysk 8 dBi do 4 na radio; przyciski: Reset; zabezpieczenia: WEP, WPA-PSK, WPA-Enterprise (WPA/WPA2, TKIP/AES); sposób zasilania: PoE 802.3af (44 - 57 V DC); dołączony zasilacz: gigabitowy zasilacz PoE 48 V, 0.5 A; maksymalny pobór mocy: 9 W; montaż: na ścianie lub słupie (uchwyty w zestawie); liczba portów Ethernet: 10/100/1000 2; PoE OUT mode: 802.3af; typ anteny: zewnętrzna; 2.4 GHz Radio Rate: 450 Mbps; 5 GHz Radio Rate: 1300 Mbps; użytkownicy Wi ‑ Fi: 250+ użytkowników; standard Wi-Fi: 802.11a, 802.11ac, 802.11 b, 802.11g, 802.11k, 802.11n, 802.11r, 802.11v; 2.4GHz MIMO: 3x3; 5 GHz MIMO: 3x3; pozostałe funkcje:przeznaczony do pracy na zewnątrz; standardy Wi-Fi: Wi-Fi 7 (802.11be), Wi-Fi 6E (802.11ax), Wi-Fi 6 (802.11ax), Wi-Fi 5; (802.11ac), Wi-Fi 4 (802.11n), Wi-Fi 3 (802.11g), Wi-Fi 2 (802.11b); maksymalna prędkość transferu: Do 9300 Mbps (9,3 Gbps); pasmo Tri-Band (2,4 GHz, 5 GHz, 6 GHz); technologia MIMO Obsługuje MU-MIMO (Multi-User, Multiple Input, Multiple Output); porty: Porty Ethernet (z obsługą Power over Ethernet, PoE)anteny: wysokowydajne anteny zapewniające lepszy zasięg; zasilanie: PoE (Power over Ethernet); zarządzanie: Centralne zarządzanie za pomocą oprogramowania UniFi Controller; bezpieczeństwo: Obsługa szyfrowania WPA3; Pozostałe funkcje: Technologia beamforming, QoS (Quality of Service) . Produkt równoważny musi spełniać wyżej wymienione parametry. | szt. | 1
41 | Acces Point U7-PRO | Ubiquiti | U7-PRO | Standardy Wi-Fi Wi-Fi 7 (802.11be), Wi-Fi 6E (802.11ax), Wi-Fi 6 (802.11ax), Wi-Fi 5 (802.11ac), Wi-Fi 4 (802.11n), Wi-Fi 3 (802.11g), Wi-Fi 2 (802.11b); maksymalna prędkość transferu: Do 9300 Mbps (9,3 Gbps); pasmo Tri-Band (2,4 GHz, 5 GHz, 6 GHz); Technologia MIMO:obsługuje MU-MIMO (Multi-User, Multiple Input, Multiple Output); Anteny Wysokowydajne anteny zapewniające lepszy zasięg ; Porty Ethernet (z obsługą Power over Ethernet, PoE); zasilanie: PoE (Power over Ethernet); zarządzanie Centralne zarządzanie za pomocą oprogramowania UniFi Controller; bezpieczeństwo: obsługa szyfrowania WPA3; pozostałe funkcje: Technologia Beamforming, QoS (Quality of Service) Produkt równoważny musi spełniać wyżej wymienione parametry. | szt. | 7
42 | Router TP-Link TL-ER605 | TP-Link | TL-ER605 | Porty 1 x WAN (Gigabit Ethernet), 4 x LAN (Gigabit Ethernet); prędkość portów: do 1000 Mbps (1 Gbps) na każdym porcie; maksymalna liczba sesji: do 4,000+ jednoczesnych sesji; obsługiwane protokoły: VPN IPSec, PPTP, L2TP; maksymalna liczba tuneli VPN: do 20 jednoczesnych tuneli VPN; bezpieczeństwo: ochrona przed DoS, zapora SPI, filtracja IP/MAC; funkcje QoS: zarządzanie pasmem, priorytetyzacja ruchu; zasilanie: zasilacz 12V/1A Produkt równoważny musi spełniać wyżej wymienione parametry. | szt. | 1
43 | Switch 5-cio portowy | TP-LINK | TL-SF1005D | Switch 5-cio portowy; automatyczna negocjacja szybkości połączeń i automatyczne krosowanie (AUTO-MDI/MDIX); kontrola przepływu danych. Produkt równoważny musi spełniać wyżej wymienione parametry. | szt. | 5
44 | Przełącznica SPS 12xLC Duplex | Alantec | FOP-1U-12SCS-C-P | Przełącznica światłowodowa teleskopowa 12xLC duplex 19"; z akcesoriami montażowymi (dławiki, opaski). Produkt równoważny musi spełniać wyżej wymienione parametry. | szt. | 2
45 | Switch 16 portowy | TP-LINK | TL-SG1016 | Standardy i protokoły: IEEE 802.3i, IEEE 802.3u, IEEE 802.3ab , IEEE 802.3x; porty: 16 portów RJ45 10/100/1000Mb/s (automatyczna negocjacja szybkości połączeń), automatyczne krosowanie (Auto-MDI/MDIX); okablowanie sieciowe: 10Base-T: Kabel UTP kat. 3, 4 lub 5 (do 100m), kabel STP EIA/TIA-568 100Ω (do 100m), 100Base-Tx: kabel UTP kat. 5, lub 5e (do 100m); ramki jumbo 10kb; wydajność przełączania: 32 Gb/s; szybkość przekierowania pakietów 23,8 Mp/s. Produkt równoważny musi spełniać wyżej wymienione parametry. | szt. | 2
46 | Ściągacz izolacji i obcinarka z wymienny ostrzami | Hanlong | HT-S501B | Przeznaczony do przewodów typu skrętka i innych przewodach o średnicach 3,2 -9 mm; możliwość regulacji i wymiany noży. Produkt równoważny musi spełniać wyżej wymienione parametry. | szt. | 1
47 | Czołowa zaciskarka złączy modularnych | Hanlong | HT-200AR | Przeznaczony do: wtyków modularnych - RJ50 (10p), RJ45 (8p8c), telefonicznych (6p6c, 6p4c, 6p2c), 6p6c typu DEC, słuchawkowe RJ9 (4p4c); dodatkowe funkcje: obcinarka i ściągacz izolacji; możliwość wymiany ostrzy i blokady powrotu ramion. Produkt równoważny musi spełniać wyżej wymienione parametry. | szt. | 1
48 | Zaciskarka złączy modularnych | Hanlong | HT-580ER | Przeznaczony do wtyków modularnych komputerowych RJ45 (8p8c) typu EZ (przelotowe); dodatkowe funkcje: obcinarka i ściągacz izolacji; możliwość wymiany ostrzy i blokady powrotu ramion. Produkt równoważny musi spełniać wyżej wymienione parametry. | szt. | 1