## Arkusz1
Zadanie nr 1 - Dostawa materiałów do naprawy nawierzchni lotniskowych
L.p. | Przedmiot zamówienia | Opis techniczny - wymagania | Żądane cechy wskazujące na równoważność | Dane umożliwiające identyfikację produktu (nazwa marki lub producenta oraz nazwę oferowanego artykułu, modelu) | J.m. | Ilość | Cena jednostkowa netto ( zł. ) | Wartość netto (zł.) | % VAT | Cena jednostkowa brutto (zł.) | Wartość brutto (zł.)
1 | Jednoskładnikowy kit uszczelniający stosowany na zimno - Sikaflex Pro - 3 | Jednoskładnikowy, wiążący pod wpływem wilgoci z powietrza, elastyczny kit uszczelniający na bazie poliuretanu o wysokiej odporności mechanicznej, np. Sikaflex Pro 3 lub równoważny. Barwa betonowo-szara. Fabrycznie nowy, w oryginalnych opakowaniach, pochodzący z bieżącej produkcji, wyprodukowany nie wcześniej niż 3 miesiące przed datą dostarczenia. Opakowanie: 600ml - kiełbaski | – Twardość Shore'a A ok. 37 (po 28 dniach) – Sieczny moduł sprężystości przy rozciąganiu ok. 0,60 MPa przy wydłużeniu 100% (w +23°C); ok. 1,10 MPa przy wydłużeniu 100% (w –20°C) – Wydłużenie przy zerwaniu ok. 600 % – Odporność na propagację rozdarcia ok. 8,0 N/mm – Odporność chemiczna na wodę, rozcieńczone zasady, zaczyn cementowy. Krótkotrwała odporność (≤ 72 godziny) na olej napędowy i paliwo lotnicze wg DIBt. – Temperatura użytkowania - 40°C ÷ +70°C |  | op. | 400 |  | 0
2 | Środek gruntujący do betonu stosowany pod kity uszczelniające - Sika Primer 3N | Środek gruntujący np. Sika Primer 3N lub równoważny. Łatwe nakładanie za pomocą pędzla. Dobra przyczepność do podłoża. Barwa przezroczysta. Fabrycznie nowy, w oryginalnych opakowaniach, pochodzący z bieżącej produkcji, wyprodukowany nie wcześniej niż 3 miesiące przed datą dostarczenia. Opakowanie: 1 l | – Gęstość ok. 1,00 kg/dm3 – Lepkość ok. 10 mPa·s |  | 1 | 25 |  | 0
5 | Bezrozpuszczalnikowy, tiksotropowy, dwuskładnikowy klej na bazie żywic epoksydowych Sikadur 30 Normal | Bezrozpuszczalnikowy, tiksotropowy, dwuskładnikowy klej na bazie żywic epoksydowych Sikadur 30 Normal lub równoważny. Fabrycznie nowy, w oryginalnych opakowaniach, pochodzący z bieżącej produkcji, wyprodukowany nie wcześniej niż 3 miesiące przed datą dostarczenia Zestaw 6 kg składnik A+B | Wytrzymałość na ściskanie Klasa R4 (PN-EN 1504-3) ~90 MPa (PN-EN 12190) Czas wiązania Temperatura wiązania +10°C +35°C 12 godzin - ~85 MPa 1 dzień ~55 MPa ~90 MPa 3 dni ~70 MPa ~90 MPa 7 dni ~75 MPa ~90 MPa Czas wiązania/Temperatura Średnia* Charakterystyczna* 3 dni,21 °C 73,8 MPa 72,4 MPa 7 dni, 21 °C 80,8 MPa 79,7 MPa 3 dni, 8 °C 73,3 MPa 71,8 MPa 7 dni, 8°C 76,2 MPa 75,0 MPa - Wytrzymałość na odrywanie Czas wiązania Podłoże Temp.wiązania Przyczepność 7 dni Suchy beton +23°C >4 MPa * 7 dni Stal +23°C >21 MPa - Skurcz 0,04%(Badanie zgodne z FIP Fédération Internationale de la Précontrainte) ~3,8 MPa (ograniczony skurcz / pęcznienie) (PN-EN 12617-4) - Współczynnik rozszerzalności termicznej 2,5 x 10−5/°C (zakres temperatur od -20°C do +40°C) (PN-EN 1770) - Temperatura użytkowania od -40°C do +45°C (jeśli wiązanie przebiegało w temperaturze +23°C) |  | zestaw | 70 |  | 0
6 | Zaprawa bezskurczowa PCC REPACO uziarnienie do 2 mm | Zaprawa bezskurczowa PCC REPACO uziarnienie do 2 mm do wylewania nie wymagająca warstwy szczepnej. Opakowanie: worek 25 kg Fabrycznie nowy, w oryginalnych opakowaniach, pochodzący z bieżącej produkcji, wyprodukowany nie wcześniej niż 3 miesiące przed datą dostarczenia | · wytrzymałość na ściskanie: ≥20 MPa - po 1 dniu ≥30 MPa - po 7 dniach ≥50 MPa – po 28 dniach · wytrzymałości na zginanie: ≥4 MPa – po 1 dniu ≥5 MPa – po 7 dniach ≥9 MPa - po 28 dniach · skurcz po okresie twardnienia 56 dni: <<1 mm/m · mrozoodporność: po 300 cyklach zamrażania i odmrażania w wodzie w temp. -18ºC/+18ºC nie wykazuje uszkodzeń i zmniejszenia wytrzymałości · wysoka odporność na działanie chlorków i siarczanów |  | kg | 375 |  | 0
RAZEM | [7 empty] | 0 | xxx | xxxx | 0
Wymagana aprobata techniczna na materiały, krajowa ocena techniczna, orzeczenie o przydatności lub orzeczenie ITWL, IBDiM lub innej instytucji właściwej do wydawania stosownych orzeczeń i aprobat zgodnie z obowiązującymi przepisami w tym zakresie. Posługiwanie się materiałami i technologiami posiadającymi orzeczenie ITWL przez inne podmioty, każdorazowo wymaga powiadomienia, uzyskania zgody i pisemnego potwierdzenia od ich właściciela / właścicieli.
| ……………………………………… |  | ………………………………
| (Miejscowość, data) |  | (pieczątka i podpis Wykonawcy)
Uwaga! Dokument należy opatrzyć kwalifikowanym podpisem elektronicznym, podpisem zaufanym lub podpisem osobistym
Wykonawca w przypadku zaoferowania produktów równoważnych dołącza do oferty karty techniczne producenta, atesty i inne dokumenty potwierdzające zgodność produku równoważnego