## Uproszcz
KOSZTORYS OFERTOWY
Modernizacja drogi w miejcowości Srebrna w zakresie montażu urządzeń bezpieczeństwa ruchu drogowego
Opis | J.m. | ilość | Cena | Wartość
MONTAŻ BARIER TYPU OLSZTYŃSKIEGO
1. KNNR 1 0306-0800 | dół | 135
Wykopanie dołów o powierzchni dna do 0,2m2 i głębokości
do 1,0m. Doły o głębokości do1,0m w gruncie kat. III
Doły pod stopy fundamentowe słupków
2. KNR 2-31 0704-0100 | m | 224
Ustawienie barier ochronnych typu U-11a typu
olsztyńskiego - długość przęsła 2,0 m m profil
przęsła - rura stalowa, słupek - rura stalowa -
elementy malowane proszkowo koloru żółtego RAL 1023
Średnica rury modułu owalnego fi 48,3 mm,
Średnica słupka fi 60,3 mm, Długość owalu L-1940 mm,
Długość słupka H-1500 mm
Wysokość systemu po zabetonowaniu H-1100 mm
Długość pomiędzy osiami słupków L-2000 mm,
Wszystkie elementy ocynkowane,
Wersja barier do zabetonowania punktowego.
3. KNR 2-02 0203-0100 | m3 | 2.7
Stopy fundamentowe betonowe o objętości do 0,5m3
Beton klasy C 20/25
MONTAŻ OZNAKOWANIA AKTYWNEGO PRZEJŚCIA DLA
PIESZYCH D-6 KROCZĄCY LUDZIK
4. Kalkulacja własna | szt | 2
Montaż oznakowania aktywnego przejścia dla pieszych D-6
KROCZĄCY LUDZIK
Zasilanie solarne
specyfikacja:
Napięcie [V] 12V / 24V DC
Stopień ochrony IP IP67
Zasilanie D6k-45P/21A
Autonomia (czas pracy w warunkach niekorzystnych) - 21
dni
- aktywowany poprzez dualny czujnik ruchu aktywujący
znak tylko w momencie gdy pieszy znajdzie się w pobliżu
przejścia dla pieszych
- tor radiowy umożliwiający załączenie znaków po obu
stronach jezdni jednocześnie
- parametry fotometryczne projektowane zgodnie z normą:
PN-EN 12352
Komplet (1 znak, 1 sztuka) powinien zawierać :
- fundament i konstrukcja wsporcza
- Znak aktywny D6 600x600mm wraz z funkcją „KROCZACY
LUDZIK” LED.
- Detektor ruchu.
- Bateria fotowoltaiczna / słoneczna wraz ze stelażem.
- Akumulator żelowy głębokiego rozładowania.
- Sterownik ładowania akumulatora.
- Sterownik znaku wraz z torem radiowym.
Wartość kosztorysu :
Suma pozycji kosztorysowych : |  |  | NETTO
VAT: 23,00% |  |  | VAT
Całkowita wartość wyceny |  |  | BRUTTO