## Formularz cenowy
Opis przedmiotu zamówienia - Formularz cenowy
Lp. | NAZWA | J.m. | Ilość | Cena jednostkowa netto [zł za j.m.] 2022 r. | Wartość netto [zł] (cena jednostkowa netto x ilość) | Stawka podatku VAT w % | Wartość brutto (wartość netto + kwota VAT) | Wartość euro
1 | 2 | 3 | 4 | 5 | 6 | 7 | 8 | 9
1 | Odbiornik radiowy AOR AR-DV1 | SZT | 25 | 0 | 0 | 23% | 0 | 0
RAZEM: |  |  |  |  | 0 | xxxxx | 0 | 0

## OPZ
Załącznik nr 3 - Opis przedmiotu zamówienia
Lp. | Nazwa i opis przedmiotu zamówienia | J.m. | Ilość
1 | 2 | 3 | 4
1 | Cyfrowy odbiornik AOR AR-DV1 szerokopasmowy: 1. Zakres częstotliwości: od 10 kHz do 30 MHz. 2. Krok częstotliwości: 1 Hz. 3. Stabilność częstotliwości: 5 x 10-7 (-10°C do + 45°C). 4. Rodzaje demodulatorów: a) CW/MCW (A1A, A1B, A2A, A2B); b) FAX1 (F1C); c) AM/AME (A3E, H2A, H2B, H2E); d) USB/LSB (R2A, R3E, J2A, J3E) ISB (B8E); e) FSK/AFSK (F1A, F1B); f) F6 (F7B); g) FAX (F3C); h) FM (F3E). 5. Czułość (dla(S+N)/N=10dB w paśmie od 0.1 do 30 MHz): a) CW (300 Hz) - ≤ 0.4 µV SEM (- 121 dBm); b) USB/LSB (2.7 kHz) - ≤ 1.0 µV SEM (- 113 dBm); c) AM (6 kHz, f=1 kHz, m=0.6) - ≤ 2.7 µV SEM (- 104 dBm). 6. Regulacja wzmocnienia: a) (AGC) automatyczna; b) (MGC) ręczna. 7. Trzecia heterodyna (BFO): od -5.00 do +5.00 kHz. 8. Pamięć: min. 1000 kanałów. 9. Pasma filtrów p.cz. odbiornika regulowane od 150 Hz do 8 kHz. 10. Interfejsy: a) RS 485; b) RS 232C. 11. Lista rozkazów zdalnego sterowania poprzez interfejs RS 232C (identyczna z odbiornikiem EK 895 znajdującym się na wyposażeniu SZ RP). 12. Impedancja wejściowa: 50 Ω, VSWR < 4. 13. Skanowanie: według częstotliwości lub kanałów z uwzględnieniem kryteriów czasu analizy i zatrzymania odbiornika. 14. Wyjścia: a) słuchawki: 50 mW/300 Ω; b) liniowe: 0 dBm/600 Ω; c) IF-analogowe, regulowane w przedziale od 0 do 40 kHz. 15. Nominalny zakres temp. pracy: od -10 do +45 °C. 16. Dopuszczalny zakres temp. pracy: od -25 do +55 °C. 17. Dopuszczalna wilgotność: max 95 % przy temp. +40 °C. 18. Zasilanie: 100 - 240 V 50 Hz. W zestawie znajdują się: • cyfrowy odbiornik szerokopasmowy AOR AR-DV1 • zasilacz sieciowy • karta pamięci SDHC 4GB • antena teleskopowa UKF • pełna polska instrukcja obsługi (60 stron) • angielska instrukcja obsługi | SZT. | 25