## Arkusz2
PRZEDMIAR
Przebudowa/modernizacja drogi do gruntów rolnych w m. Paluchy dz. nr ewid. 341
Lp. | Wyszczególnienie robót wraz z obmiarem i lokalizacją | Jed. | Ilość jednostek | Cena jednoskowa | Wartość
1 | 3 | 4 | 5 | 6 | 7
1 | Odtworzenie trasy w terenie równinnym (wyznaczenie pasa drogowego) w km 0+605-0+805 | km | 0.2 |  | 0
2 | Wykonanie koryta na całej szerokości jezdni wraz z nadaniem spadku poprzecznego drogi pasem o szer i zagęszczeniem podłoża w gruncie kat. II-IV mechanicznie, głębokość koryta 20 cm, szer.3,50 m w km 0+605-0+805 | m2 | 700 |  | 0
3 | Wykonanie podbudowy z mieszanki niesort kamienny frakcji 0-63mm grubość po zagęszczeniu 30 cm w km 0+605-0+805 | m2 | 700 |  | 0
4 | Wykonanie nawierzchni z klińca kamiennego 5/20mm o grubości po zagęszczeniu 3cm w km 0+605-0+805 | m2 | 700 |  | 0
| WARTOŚĆ |  |  |  | 0
| VAT 23% |  |  |  | 0
| RAZEM |  |  |  | 0