## o
KOSZTORYS OFERTOWY
NAZWA INWESTYCJI | Monitoring boisko Kaczanowo
ADRES INWESTYCJI | Kaczanowo boisko
INWESTOR | Urząd Miasta i Gminy we Wrześni
ADRES INWESTORA | ul. Ratuszowa 1, 62-300 Września
BRANŻA | TELETECHNICZNA
Lp. | Opis | Jedn. miary | Ilość | Cena | Wartość
|  |  |  | zł | zł
(4 x 5)
1 | 2 | 3 | 4 | 5 | 6
1 | ROBOTY ZIEMNE
| Wykopanie rowu w gruncie kat III na potrzeby ułożenia rury osłonowej RHDPE 40x3,7mm | m | 150
| Nasypanie warstwy piasku na dnie rowu kablowego o szerokości do 0.4 m | m | 150
| Rura osłonowa RHDPE 40×3,7mm wraz z ułożeniem w wykopie | m | 150
| Kabel optotelekomunikacyjny SM 12J 9/125 G652D wraz z zaciągiem w kanalizacji teletechnicznej | m | 400
| Kabel teleinformatyczny F/UTP kat.6 4×2×0,54mm2 wraz z ułożeniem pomiędzy szafą teletechniczną a słupem | m | 45
| Studnia kablowa betonowa SK1 z osadzeniem | stud. | 3
| Zasypywanie rowów dla kabli wykonanych ręcznie w gruncie kat. III wraz z przywróceniem terenu do stanu sprzed prac | m | 150
| Wyrównanie terenu oraz siew trawy | m | 150
2 | SZAFA TELETECHNICZNA Z WYPOSAŻENIEM
| Obudowa z fundamentem | szt. | 1
| Zaciski ZUG | szt. | 1
| Ogranicznik przepięć | szt. | 1
| Wyłącznik nadprądowy S301 B2A | szt. | 1
| Zasilacz 48V 300W | szt. | 1
| Przełącznik zarządzalny PoE 8×RJ45 2×SFP | kpl. | 1
| Wkładki SFP SC/APC | szt. | 2
| Przełącznica światłowodowa 12j wraz z zestawem pigtaili SC/APC | kpl. | 1
| Patchcord światłowodowy SC/APC – SC/APC | kpl. | 2
| Moduł Keystone na RJ45 do szyny DIN | szt. | 6
| Adapter RJ45 na szynę DIN | szt. | 1
| patchcord F/UTP cat 6 | kpl. | 3
| wkładki bezpiecznikowe D01 gG 6A | szt. | 1
| spawanie światłowodów | szt. | 24
| zasilacz awaryjny UPS 850VA | szt. | 1
3 | UZIEMIENIE SZAF
| Uziomy ze stali profilowanej miedziowane o długości 4.5 m (metoda wykonania udarowa) - grunt kat.III | szt. | 1
| Montaż uziomów poziomych w wykopie o głębokości do 0.8 m; kat.gruntu III | m | 2
| Złącze krzyżowe | szt. | 1
4 | KAMERY ORAZ OŚWIETLENIE
| Kamera tubowa 4Mpx | szt. | 2
| Uchwyt do kamery tubowej | szt. | 2
| Licencja do kamery zgodna z oprogramowaniem używanym przez urząd | szt. | 2
| Dostawa, montaż i uruchomienie lampy oświetleniowej (klosz z czujką ruchu) | szt. | 1
5 | URUCHOMIENIE I POMIARY
| Uruchomienie i pomiary niezbędne do uruchomienia i działania instalacji teletechnicznej | kpl | 1
| Projekt wykonawczy przyłącza światłowodowego wraz z niezbędnymi uzgodnieniami | kpl | 1
| Inwentaryzacja geodezyjna powykonawcza | kpl | 1
| Przygotowanie dokumentacji powykonawczej – operat kolaudacyjny | kpl | 1
Wartość kosztorysowa robót bez podatku VAT