## Arkusz1
TABELA ELEMENTÓW ROZLICZENIOWYCH
Lp. | Opis przedmiotu zamówienia | Jednostka miary | Liczba jednostek | Cena jednostkowa netto | Wartość netto (4x5)
1 | 2 | 3 | 4 | 5 | 6
1 | Regulacja studni kanalizacyjnych na nawierzchniach asfaltowych oraz betonowych (uwzględnić pierścień regulacyjny betonowy lub tworzywowy (kompozytowy); właz kanalizacyjny dostarczy Zamawiający | szt. | 250
2 | Regulacja skrzynek zasuw poza pasem jezdnym (uwzględnić cenę skrzynki PA+ z pokrywą żeliwną, podstawę do skrzynki z tworzywa sztucznego tego samego producenta co trzpień zasuwy/zaworu - obecnie stosowane są trzpienie Hawle, AVK, Plasson) | szt. | 700
3 | Regulacja skrzynek zasuw w pasie jezdnym (uwzględnić cenę teleskopowej skrzynki PA+ z pokrywą żeliwną, podstawę do skrzynki z tworzywa sztucznego tego samego producenta co trzpień zasuwy/zaworu - obecnie stosowane są trzpienie Hawle, AVK, Plasson) | szt. | 200
4 | Regulacja skrzynek zasuw z utwardzeniem terenu płytą betonową (uwzględnić cenę skrzynki PA+ z pokrywą żeliwną, płytę betonową do utwardzenia terenu w rejonie skrzynki, podstawę do skrzynki z tworzywa sztucznego tego samego producenta co trzpień zasuwy/zaworu - obecnie stosowane są trzpienie Hawle, AVK, Plasson) | szt. | 150
5 | Regulacja skrzynek hydrantów podziemnych poza pasem jezdnym (uwzględnić cenę skrzynki PA+ z pokrywą żeliwną, podstawę do skrzynki z tworzywa sztucznego tego samego producenta co skrzynka) | szt. | 50
6 | Regulacja skrzynek hydrantów podziemnych w pasie jezdnym (uwzględnić cenę teleskopowej skrzynki PA+ z pokrywą żeliwną, podstawę do skrzynki z tworzywa sztucznego tego samego producenta co skrzynka) | szt. | 50
7 | Regulacja skrzynek hydrantów podziemnych z utwardzeniem terenu płytą betonową (uwzględnić cenę skrzynki PA+ z pokrywą żeliwną, płytę betonową do utwardzenia terenu w rejonie skrzynki, podstawę do skrzynki z tworzywa sztucznego tego samego producenta co skrzynka) | szt. | 50
8 | Wycięcie okręgu w asfalcie o średnicy do 1000 mm pod wymianę skrzynki zasuw wraz z rozbiórką asfaltu z podbudową, wywozem odpadów do utylizacji i odtworzeniem nawierzchni za pomocą zapraw szybkowiążących i płynnego asfaltu | kpl. | 100
9 | Wycięcie okręgu w asfalcie o średnicy do 1200 mm pod wymianę skrzynki hydrantowej wraz z rozbiórką asfaltu z podbudową, wywozem odpadów do utylizacji i odtworzeniem nawierzchni za pomocą zapraw szybkowiążących i płynnego asfaltu | kpl. | 100
10 | Wycięcie okręgu w asfalcie o średnicy 1400 mm pod wymianę włazu kanalizacyjnego wraz z rozbiórką asfaltu z podbudową, wywozem odpadów do utylizacji i odtworzeniem nawierzchni za pomocą zapraw szybkowiążących i płynnego asfaltu | kpl. | 100
11 | Wykonanie nawierzchni z kruszywa łamanego (drogi gruntowe):wykonanie nawierzchni gr. do 20 cm z kruszyw łamanych 0/31,5 mm dokonanie odbioru techn. i dostarczenie dokumentacji poodbiorowej Zamawiającemu | m2 | 300
12 | Ułożenie krawężników drogowych betonowych i kamiennych wraz z ławą betonową - krawężnik z rozbiórki, odzysku | mb | 400
13 | Ułożenie obrzeży chodnikowych na podsypce cementowo-piaskowej - obrzeże z rozbiórki, odzysku. | mb | 350
14 | Ułożenie kostki betonowej „polbruk” w okresie zimowym na podbudowie piaskowej (zabruk). Należy skalkulować kostkę która pozostaje własnością Wykonawcy (po okresie zimowym kostka do demontażu). | m2 | 600
15 | Ułożenie chodnika z kostki betonowej „polbruk” na podbudowie piaskowej (kostka z rozbiórki, odzysku) | m2 | 600
16 | Ułożenie chodnika z płytek betonowych na podbudowie piaskowej (płytki do wbudowania z rozbiórki, odzysku) | m2 | 500
17 | Ułożenie chodnika z kostki kamiennej na podbudowie piaskowej (kostka kamienna z rozbiórki, odzysku) | m2 | 300
18 | Ułożenie chodnika z kostki betonowej gr. 6 cm „polbruk” na podbudowie piaskowej - kostka używana | m2 | 350
19 | Ułożenie chodnika z kostki betonowej gr. 8 cm „polbruk” na podbudowie piaskowej - kostka używana | m2 | 350
20 | Ułożenie chodnika z płytek betonowych 35x35x5 na podbudowie piaskowej - płytka używana | m2 | 250
21 | Ułożenie chodnika z płytek betonowych 50x50x7 na podbudowie piaskowej - płytka używana | m2 | 250
22 | Ułożenie krawężników drogowych betonowych i kamiennych wraz z ławą betonową - krawężnik używany | mb | 300
23 | Ułożenie obrzeży chodnikowych na podsypce cementowo-piaskowej - obrzeże używane | mb | 300
24 | Ułożenie krawężników drogowych betonowych i kamiennych wraz z ławą betonową - krawężnik nowy, nieużywany | mb | 500
25 | Ułożenie obrzeży chodnikowych na podsypce cementowo-piaskowej - obrzeże nowe, nieurzywane. | mb | 400
26 | Ułożenie chodnika z kostki betonowej gr. 6 cm „polbruk” na podbudowie piaskowej - kostka nowa, nieużywana | m2 | 250
27 | Ułożenie chodnika z kostki betonowej gr. 8 cm „polbruk” na podbudowie piaskowej - kostka nowa, nieużywana | m2 | 300
28 | Ułożenie chodnika z płytek betonowych 35x35x5 na podbudowie piaskowej - płytka nowa, nieużywana | m2 | 300
29 | Ułożenie chodnika z płytek betonowych 50x50x7 na podbudowie piaskowej - płytka nowa, nieużywana | m2 | 200
30 | Ułożenie chodnika z kostki kamiennej na podbudowie piaskowej | m2 | 50
31 | Wykonanie nawierzchni z mas mineralno-bitumicznych gr. do 6 cm (asfalt lany) | m2 | 1300
32 | Wykonanie nawierzchni z masy mineralno-bitumicznej gr. do 10 cm z warstwą ścieralną (asfaltobeton) | m2 | 1700
33 | Wykonanie nawierzchni z masy mineralno-bitumicznej każdy dalszy 1 cm gr. Warstwy asfaltobetonu powyżej 10 cm po zagęszczeniu | m2 | 500
34 | Wykonanie nawierzchni z betonu B-25 gr. do 20 cm | m2 | 300
35 | Wykonanie podbudowy betonowej lub z kruszywa łamanego gr. do 20 cm beton B-10 | m2 | 900
36 | Wykonanie badania zagęszczenia gruntu. powierzchni objętej naprawa | szt | 700
37 | Wykonanie dogęszczenia gruntu w miejscach naprawy do gł. 1,5 mb | m2 | 600
38 | Wykonanie wymiany gruntu zasypowego: Wybranie z załadunkiem na samochód i odwiezienie na wysypisko (ul. Piłsudskiego stacja pomp) Dowiezienie z zasypaniem i zagęszczeniem warstwami | m3 | 2500
39 | Rozebranie nawierzchni z mas mineralno-bitumicznych gr. do 10 cm wraz z załadunkiem i wywiezieniem na wysypisko (asfalt) | m2 | 1600
40 | Rozebranie nawierzchni z mas mineralno-bitumicznych gr. pow. 10 cm za każdy dodatkowy 1 cm wraz z załadunkiem i wywiezieniem na wysypisko (asfalt) | m2 | 150
41 | Rozebranie podbudowy betonowej gr. do 20 cm wraz z załadunkiem i wywiezieniem na wysypisko (beton) | m2 | 600
42 | Rozebranie nawierzchni betonowej gr. do 20 cm wraz z załadunkiem i wywiezieniem na wysypisko (beton) | m2 | 500
43 | Rozebranie krawężników drogowych wraz z ławą betonową załadunek i wywiezienie na wysypisko (beton) | mb | 300
44 | Rozebranie krawężników drogowych | mb | 100
45 | Rozebranie ław betonowych wraz z załadunkiem i wywiezieniem na wysypisko (beton) | m3 | 50
46 | Prace porządkowe oraz załadunek i odwiezienie gruzu na wysypisko ( asfalt, beton) | m3 | 250
47 | Pielęgnowanie terenów zielonych po pracach budowlanych: wykonanie humusowania ziemią urodzajną gr. 10 cm wykonanie siewu nasionami traw | m2 | 2000
48 | Odtworzenie oznakowania poziomego | m2 | 100
49 | Rozbiórka kostki betonowej i płyt betonowych | m2 | 1500
50 | Wykonanie i uzgodnienie projektu tymczasowej organizacji ruchu (odtworzenie terenu po okresie zimowym - zabruki) wraz ze złożeniem wniosku na zajęcie pasa drogowego | szt. | 40
razem wartość netto
………………………………………………………………………………………………………………………………………………………………
kwalifikowany podpis elektroniczny lub podpis zaufany lub podpis osobisty Wykonawcy