## Arkusz1
Zadanie nr 2
Załącznik nr 1
do umowy nr ……………….……………….
z dnia ……………..…………….
Sterylne serwety ochronne jednorazowego użycia na stół operacyjny
Lp. | Opis przedmiotu zamówienia | j.m. | Ilość | Cena jednostkowa netto | Łącznie wartość netto | % VAT | Łącznie wartość brutto | Klasa wyrobu medycznego * | Nazwa handlowa, nr katalogowy,
1 | 2 | 3 | 4 | 5 | 6 | 7 | 8 | 9 | 10
1. | Serweta ochronna na stół operacyjny, przeciwodleżynowa, 5-cio warstwowa, zintegrowana wielopunktowo – brak możliwości tworzenia zagięć i pofałdowań pod pacjentem, samowygładzająca się. Rdzeń chłonny z wyraźnym pikowanym wzorem ułatwiającym rozprowadzanie wilgoci. Wykonana z włókniny polipropylenowej, wysokochłonnej warstwy środkowej z SAP i spodniej pełnobarierowej folii polietylenowej, zabezpieczającej przed przesuwaniem się i ślizganiem podkładu po powierzchni. Certyfikaty jakościowe dla miejsca produkcji: ISO 13485, ISO 9001 i ISO 14001, wystawione przez jednostki notyfikowane. -chłonność 3750 – 4000 ml/m2, (test potwierdzony badaniami wykonanymi w laboratorium akredytowanym zg. ISO 9073-6), wskaźnik chłonności min. 2000 %, - gramatura podstawowa: 240 - 295 g/m2 (±10%), - wymiary: 102cm x 230cm, rdzeń chłonny o długości co najmniej 51cm x 205cm (±3 cm) otoczony z każdej strony dodatkowymi marginesami z nieprzeziernego laminatu na całej szerokości podkładu. Zgodne z ISO 9073-6: odprowadzanie wilgoci min. 65 mm w czasie 1 minuty. Pakowana po 20 sztuk/karton | op. | 122 |  | 0 |  | 0
2 | Serweta ochronna na stół operacyjny, przeciwodleżynowa, 5-cio warstwowa, zintegrowana wielopunktowo – brak możliwości tworzenia zagięć i pofałdowań pod pacjentem, samowygładzająca się. Rdzeń chłonny z wyraźnym pikowanym wzorem ułatwiającym rozprowadzanie wilgoci. Wykonana z włókniny polipropylenowej, wysokochłonnej warstwy środkowej z SAP i spodniej pełnobarierowej, matowej (niebłyszczącej), teksturowanej folii polietylenowej, zabezpieczającej przed przesuwaniem się i ślizganiem podkładu po powierzchni. Certyfikaty jakościowe dla miejsca produkcji: ISO 13485, ISO 9001 i ISO 14001, wystawione przez jednostki notyfikowane. Parametry: - chłonność 3750 – 4000 ml/m2, (test potwierdzony badaniami wykonanymi w laboratorium akredytowanym zg. ISO 9073-6), wskaźnik chłonności min. 2000 % - gramatura podstawowa: 240 g/m2 (+/- 10%), grubość folii polietylenowej min. 0,12 mm - wymiary: 102 x 152cm, rdzeń chłonny otoczony z każdej strony dodatkowymi marginesami nieprzeziernego laminatu na całej szerokości podkładu. - zgodne z ISO 9073-6: odprowadzanie wilgoci min. 65 mm w czasie 1 minuty, pakowana po 20 sztuk/karton | op. | 50 |  | 0 |  | 0
3 | Podkład chłonny min. 4 warstwowy, przeciwodleżynowy, paroprzepuszczalny przeznaczony do absorbcjo płynów ustrojowych, pochłaniajacy zapach. Warstwa zewnetrzna z włókniny zintegrowana. Nadaje się do repozycjonowania, obracania i unoszenia pacjenta - udźwig do 170 kg. Wysokochłonna warstwa środkowa z SAP, pozostajaca sucha na powierzchni po zaaobsorbowaniu płynów. Średnia chłonność min. 1900 ml zgodnie z ISO 11948-1 potwierdzona przez producenta. Rozm. 60-90 cm (± 2 cm), rozm. części chłonnej 50x80 cm (±3 cm) z marginesami uszczelniajacymiz laminatu z każdej strony części chłonnej. Warstwa spodnia pełnobarierowa, wykonana z paroprzepuszczalnego polietylenu oraz włókniny. Certyfikaty jakościowe dla miejsca produkcji ISO 13485 i ISO 14001. Pakowany po 60 szt./ karton | op. | 2 |  | 0 |  | 0
| RAZEM WARTOŚĆ: |  |  | NETTO: | 0 | BRUTTO: | 0
1) Dostarczyć 1 próbkę (1 szt. razem z etykietą) w celu sprawdzenia zawartości pakietu oraz w celu dokonania oceny jakościowej. 2) Do oferty dołączyć certyfikaty jakościowe wystawione przez jednostki notyfikowane potwierdzające normy zgodne z opisem przedmiotu zamówienia z oznaczeniem stron na których widnieją wymagane normy. *jeżeli dotyczy W przypadku zaoferowania wyrobu medycznego oświadczam, że będzie on posiadał aktualne i ważne przez cały okres trwania umowy dopuszczenia do obrotu na rynku polskim, zgodnie z ustawą z dnia 7 kwietnia 2022 r. o wyrobach medycznych (t.j. Dz. U.z 2024 poz. 1620 z późn. zm.), w postaci Deklaracji Zgodności wydanej przez producenta oraz/lub Certyfikatu CE wydanego przez jednostkę notyfikacyjną. W trakcie trwania umowy zobowiązuję się przedstawić niezwłocznie, na każde żądanie Zamawiającego, kopie lub oryginały dokumentów.