## Kosztorys
KOSZTORYS OFERTOWY
bud: | Wydzielenie kotłowni gazowej jako odrębnej strefy pożarowej w budynku Urzędu Miasta Poznania przy ul.Stary Rynek 2 w Poznaniu "Waga Miejska", w celu dostosowania do wymagań ochrony przeciwpożarowej
ob:
rob: | Roboty budowlane, instalacyjne
Poz | Symbol |  | Nazwa | Jedn | Ilość | Cena j. | Wartość netto
DZIAŁ 1 |  | Rozbiórki, roboty murowe
1 | 401-03-39-01-00 analogia wsp.0,5 |  | Demontaż ze ściany wokół drzwi okładziny styropianowej o szer. ok.15 cm | metr | 4.95 | 0 | 0
2 | 401-03-39-01-00 analogia |  | Wykucie bruzd pionowych o głębokości i szerokości 1/4x1/2 cegieł w ścianach na zaprawie cementowo-wapiennej - skucie fragmentu ścianki w otworze drzwiowym, przekrój ok.6x14 cm | metr | 1.95 | 0 | 0
3 | .Analiza indywidualna |  | Rozebranie obicia ściany z płyty OSB. | m2 | 3 | 0 | 0
4 | .Analiza indywidualna |  | Demontaż wszelkich instalacji z płyty naściennej OSB przeznaczonej do demontażu. Wymiary: 1,20x2,50 m. Elementy instalacji do ponownego montażu po demontażu OSB | kmpl | 1 | 0 | 0
5 | .Analiza indywidualna |  | Montaż wszelkich instalacji na ścianie po demontażu płyty OSB. Materiał z uprzedniej rozbiorki | kmpl | 1 | 0 | 0
6 | KNR 402-02-30-05-00 |  | Demontaż rury żeliwnej kanalizacyjnej do fi 150 mm na ścianach | metr | 4 | 0 | 0
7 | KNR 404-11-03-01-00 | STB 0.1 | Wyniesienie z budynku i załadunek materiałów z rozbiórki | m3 | 0.85 | 0 | 0
8 | 404-11-03-04-00 + 404-11-03-05x9 | STB 0.1 | Wywóz materiałów z rozbiórki wraz z opłatą za utylizację. Odległość wywozu określi oferent. | m3 | 0.85 | 0 | 0
9 | KNR 401-03-03-02-00 |  | Zamurowanie otworów w ścianach z bloczków silikatowych o gr.12 cm na zaprawie cementowo-wapiennej. Klasa odporności ogniowej ściany REI120 | m2 | 2.4 | 0 | 0
10 | KNR 401-03-23-04-00 |  | Zamurowanie otworów po zdemontowanych rurach kanalizacji żeliwnej w ścianach | szt | 3 | 0 | 0
11 | PKZ 1908-01-21-13-00 |  | Wykucie i oczyszczenie starych zwietrzałych spoin murów z cegły | m2 | 5 | 0 | 0
12 | PKZ 1908-01-21-07-00 |  | Spoinowanie murów z cegły zaprawą cementową - uzupełnienia spion, uszczelnienie ścian | m2 | 5 | 0 | 0
13 | KNR 401-03-08-04-00 |  | Naprawa uszkodzonych w murze powierzchni do 0,25 m2 | szt | 5 | 0 | 0
|  |  |  | Razem: |  |  | 0
DZIAŁ 2 |  | Wymiana drzwi
DZIAŁ 2.1 |  | Drzwi zewnętrzne
14 | KNR 401-03-54-09-00 |  | Wykucie z muru drzwi zewnetrznych o powierzchni do 2 m2 | szt | 1 | 0 | 0
15 | KNR 404-11-03-01-00 | STB 0.1 | Wyniesienie z budynku i załadunek materiałów z rozbiórki | m3 | 0.19 | 0 | 0
16 | 404-11-03-04-00 + 404-11-03-05x9 | STB 0.1 | Wywóz materiałów z rozbiórki wraz z opłatą za utylizację. Odległość wywozu określi oferent. | m3 | 0.19 | 0 | 0
17 | WKNR W202-10-40-01-00 | STB 01 | Drzwi zewnętrzne metalowe techniczne, pełne, jednoskrzydłowe, wyposażone w zamknięcie bezklamkowe, otwierające się z kotłowni pod naciskiem, bezklasowe, kolor identyczny z istniejącym, skrzydło prawe (P) otwierane na zewnątrz kotłowni; wymiary w świetle przejścia min.: 80 x 186 cm - zgodnie z wymiarami istniejących drzwi, których geometria została uwzględniona do usankcjonowania w ekspertyzie techn. | m2 | 1.49 | 0 | 0
18 | KNR 401-07-08-01-00 | STB 01 | Wykonanie tynku uzupełniającego cementowo-wapiennego kat III na ościeżach szer do 15 cm - od strony zewnętrznej | metr | 4.52 | 0 | 0
19 | KNR 401-07-07-05-00 | STB 01 | Uzupełnienie zaprawą styku murów z ościeżnicami - od strony pomieszczenia kotłowni | metr | 4.52 | 0 | 0
20 | W202-20-04-01-00 analogia | STB 01 | Obudowa ościeży otworu drzwiowego z płyt gipsowo-kartonowych gr.12,5 mm na rusztach metalowych wraz z wypełnieniem z wełny mineralnej skalnej | m2 | 1.31 | 0 | 0
|  |  |  | Razem: |  |  | 0
DZIAŁ 2.2 |  | Drzwi wewnętrzne
21 | KNR 401-03-54-09-00 |  | Wykucie z muru drzwi wewnetrznych o powierzchni do 2 m2 | szt | 1 | 0 | 0
22 | KNR 404-11-03-01-00 | STB 0.1 | Wyniesienie z budynku i załadunek materiałów z rozbiórki | m3 | 0.2 | 0 | 0
23 | 404-11-03-04-00 + 404-11-03-05x9 | STB 0.1 | Wywóz materiałów z rozbiórki wraz z opłatą za utylizację. Odległość wywozu określi oferent. | m3 | 0.2 | 0 | 0
24 | WKNR W202-10-40-01-00 | STB 01 | Drzwi wewnętrzne metalowe techniczne, przeciwpożarowe o klasie odporności ogniowej EI 60, pełne, jednoskrzydłowe, kolor identyczny z istniejącym, skrzydło prawe (P) otwierane w stronę kotłowni; wymiary w świetle przejścia min.: 80 x 190 cm - zgodnie z wymiarami istniejących drzwi; | m2 | 1.52 | 0 | 0
25 | KNR 401-07-07-05-00 | STB 01 | Uzupełnienie zaprawą styku murów z ościeżnicami | metr | 9.2 | 0 | 0
|  |  |  | Razem: |  |  | 0
DZIAŁ 3 |  | Przepusty rurociągów instalacyjnych
26 | .Analiza indywidualna |  | Zabezpieczenie przepustów instalacyjnych w elementach oddzielenia przeciwpożarowego do wymaganej klasy odporności ogniowej EI 120. Stosować certyfikowane systemy uszczelnień. W miejscach przejścia zbiorczych instalacji można stosować rozwiązania certyfikowane dla przejścia grupowego. Przepusty fi do 100 mm | szt | 20 | 0 | 0
27 | .Analiza indywidualna |  | Zabezpieczenie przepustów instalacyjnych w elementach oddzielenia przeciwpożarowego do wymaganej klasy odporności ogniowej EI 120. Stosować certyfikowane systemy uszczelnień. W miejscach przejścia zbiorczych instalacji można stosować rozwiązania certyfikowane dla przejścia grupowego. Przepusty fi 100-250 mm | szt | 6 | 0 | 0
|  |  |  | Razem: |  |  | 0
DZIAŁ 4 |  | Przeciwpożarowe klapy odcinające kanałów wentylacyjnych
28 | 217-03-20-01-00 analogia |  | Przeciwpożarowa klapa odcinająca o wym.200x200 mm z wyzwalaczem termicznym o klasie odporności ogniowej EIS 120 w miejscu przejścia przez ścianę wewnętrzną stanowiącą ścianę oddzielenia przeciwpożarowego o klasie odporności ogniowej REI 120. | szt | 1 | 0 | 0
29 | 217-03-20-01-00 analogia |  | Przeciwpożarowa klapa odcinająca o wym.200x450 mm z wyzwalaczem termicznym o klasie odporności ogniowej EIS 120 w miejscu przejścia przez ścianę wewnętrzną stanowiącą ścianę oddzielenia przeciwpożarowego o klasie odporności ogniowej REI 120. | szt | 2 | 0 | 0
30 | 217-03-20-01-00 analogia |  | Przeciwpożarowa klapa odcinająca o wym.300x450 mm z wyzwalaczem termicznym o klasie odporności ogniowej EIS 120 w miejscu przejścia przez ścianę wewnętrzną stanowiącą ścianę oddzielenia przeciwpożarowego o klasie odporności ogniowej REI 120. | szt | 1 | 0 | 0
31 | 217-03-20-01-00 analogia |  | Przeciwpożarowa klapa odcinająca o wym.510x400 mm z wyzwalaczem termicznym o klasie odporności ogniowej EIS 120 w miejscu przejścia przez ścianę wewnętrzną stanowiącą ścianę oddzielenia przeciwpożarowego o klasie odporności ogniowej REI 120. | szt | 1 | 0 | 0
32 | 217-03-20-01-00 analogia |  | Przeciwpożarowa klapa odcinająca fi 100 mm z wyzwalaczem termicznym o klasie odporności ogniowej EIS 120 w miejscu przejścia przez ścianę wewnętrzną stanowiącą ścianę oddzielenia przeciwpożarowego o klasie odporności ogniowej REI 120. | szt | 2 | 0 | 0
33 | 217-03-20-01-00 analogia |  | Przeciwpożarowa klapa odcinająca fi 150 mm z wyzwalaczem termicznym o klasie odporności ogniowej EIS 120 w miejscu przejścia przez ścianę wewnętrzną stanowiącą ścianę oddzielenia przeciwpożarowego o klasie odporności ogniowej REI 120. | szt | 1 | 0 | 0
34 | 217-03-20-01-00 analogia |  | Przeciwpożarowa klapa odcinająca fi 200 mm z wyzwalaczem termicznym o klasie odporności ogniowej EIS 120 w miejscu przejścia przez ścianę wewnętrzną stanowiącą ścianę oddzielenia przeciwpożarowego o klasie odporności ogniowej REI 120. | szt | 1 | 0 | 0
35 | 217-03-20-01-00 analogia |  | Przeciwpożarowa klapa odcinająca fi 250 mm z wyzwalaczem termicznym o klasie odporności ogniowej EIS 120 w miejscu przejścia przez ścianę wewnętrzną stanowiącą ścianę oddzielenia przeciwpożarowego o klasie odporności ogniowej REI 120. | szt | 2 | 0 | 0
|  |  |  | Razem: |  |  | 0
DZIAŁ 5 |  | Przepusty gazoszczelne
36 | .Analiza indywidualna |  | Zabezpieczenie przejść instalacji przez zewnętrzne ściany budynku, znajdujące się poniżej poziomu terenu, przed możliwością przenikania gazu do wnętrza budynku (przepusty gazoszczelne) wraz z wykonaniem wszelkich prac dla ich prawidłowego wykonania. Przepusty fi do 100 mm | szt | 1 | 0 | 0
37 | .Analiza indywidualna |  | Zabezpieczenie przejść instalacji przez zewnętrzne ściany budynku, znajdujące się poniżej poziomu terenu, przed możliwością przenikania gazu do wnętrza budynku (przepusty gazoszczelne) wraz z wykonaniem wszelkich prac dla ich prawidłowego wykonania. Przepusty fi 100-250 mm | szt | 2 | 0 | 0
|  |  |  | Razem: |  |  | 0
DZIAŁ 6 |  | Wymiana kanału nawiewnego
38 | .Analiza indywidualna |  | Wymiana kanału nawiewnego z blachy stalowej w ścianie w osi "1" wraz z osadzeniem go w kanale ściennym wentylacyjnym w związku z koniecznością montażu przeciwpożarowej klapy odcinającej oraz zapewnienie poprawnego połączenia części murowej i stalowej kanału (przekrój istniejącego kanału 510 x 400 mm, wys. 1620 mm) | kmpl | 1 | 0 | 0
|  |  |  | Razem: |  |  | 0
DZIAŁ 7 |  | Projektowane wyposażenie kotłowni
39 | .Analiza indywidualna |  | Wyposażenie kotłowni w drugi system eksplozymetryczny np. firmy ALTER lub GAZEX, którego sygnalizator akustyczny i optyczny zostanie umieszczony nad drzwiami prowadzącymi do pomieszczenia kotłowni | kmpl | 1 | 0 | 0
40 | .Analiza indywidualna |  | Wyposażenie kotłowni w agregat proszkowy AP-25x ABC | szt | 1 | 0 | 0
|  |  |  | Razem: |  |  | 0
DZIAŁ 8 |  | Znaki fotoluminescencyjne
41 | .Analiza indywidualna |  | Znak fotoluminescencyjny "Kierunek do wyjścia ewakuacyjnego - w lewo" | szt | 1 | 0 | 0
42 | .Analiza indywidualna |  | Znak fotoluminescencyjny "Drzwi przeciwpożarowe" | szt | 1 | 0 | 0
43 | .Analiza indywidualna |  | Znak fotoluminescencyjny "Gaśnica" | szt | 1 | 0 | 0
|  |  |  | Razem: |  |  | 0
|  |  |  | OGÓŁEM KOSZTORYS netto: |  |  | 0