## ARKUSZ
Załącznik nr 2 do Ogłoszenia/Umowy 15/ZP/2026/N
ARKUSZ ASORTYMENTOWO-CENOWY „Ploter laserowy z systemem odciągowym o mocy 50W"
Parametry wymagane nie gorsze niż |  | Parametry oferowane | Liczba sztuk | VAT w % | Cena netto (zł) | Cena brutto (zł)
1 | 2 | 3 | 4 | 5 | 6 | 7
Lp. | Ploter laserowy z systemem odciągowym o mocy 50W: - preferowany model: Trotec Speede 100 | (typ i model zaoferowanego sprzętu, producent) | 1 | 23%
1 | Wymiary plotera laserowego wysokość - Maks. 485 mm szerokość - Maks. 1018 mm głębokość - Maks. 779 mm | wysokość - ....................mm
szerokość - ................... mm
głębokość - ....................mm
2 | Powierzchnia robocza Długość - Maks. 610 mm Szerokość - Maks 305 mm | Długość - ............ mm
Szerokość - ............ mm
3 | Maksymalna grubość materiału Maks. 170 mm z soczewką 1,5’’ Maks. 157 mm z soczewką 2,0’’ | Maks. ...........mm z soczewką 1,5’’
Maks. ...........mm z soczewką 2,0’’
4 | Masa maks. Plotera laserowego 100 Kg | Masa..............Kg
5 | Klasa lasera Laser klasy 2 wg. CDRH | Laser..............
6 | Moc lasera 50W | Moc lasera...............
7 | Typ lasera Laser CO2 szczelnie zamknięty w tubie metalowej długość fali 10,6 micrometra (nie wymaga chłodzenia cieczą) | TAK/NIE *
8 | Masa maks. Plotera laserowego wraz z wózkiem 130 Kg | Masa maksymalna............Kg
9 | Nadmuch Nadmuch sprężonego powietrza | TAK/NIE *
10 | Autofokus Automtyczne ustawienie ostrości za pomocą bariery światła | TAK/NIE *
11 | Wskaznik laserowy /szt 1 655 n, <0,99 mWcw | TAK/NIE *
12 | Pulpit obsługowy Ekran dotykowy, klawiatura, wyłącznik awaryjny, wyłącznik kluczykowy | TAK/NIE *
13 | Oprogramowanie Oprogramowanie do sterowania ploterem laserowym: -posiadające generator kodów QR, Data Matrix, kodów kreskowych z możliwościa podłączenia z baza danych; - musi zapewnić możliwość tworzenia kont użytkowników dla poszczególnych operatorów z możliwością przypisania uprawnień dostępowych; -programowanie musi zapewnić możliwość tworzenia własnych kartotek parametrów pracy urządzenia w oparciu o obrabiany materiał; - oprogramowanie musi zapewnić możliwość automatycznego rozłożenia kształtów w sposób najefektywniej wykorzystujący dostępne miejsce – tzw. Nesting | TAK/NIE *
14 | Soczewka Wielkość 1,5’’ Liczba szt. 1 | TAK/NIE *
15 | Soczewka Wielkość 2,0’’ Liczba szt. 1 | TAK/NIE *
16 | Maksymalne obciążenie stołu roboczego Do 10kg | TAK/NIE *
17 | Dokładność instrumentu Min 5 mikrometrów | TAK/NIE *
18 | Powtarzalność Min 0,015 mm na całej powierzchni roboczej | TAK/NIE *
19 | Silnik Bezszczotkowy serwosilnik DC | TAK/NIE *
20 | Maks. Przyśpieszenie 40 m2/s | Podać wartość w m2/s
21 | Maks. Prędkość procesu obróbki 2,8 m/s | Podać wartość w m/s
22 | Stół roboczy Ferromagnetyczny stół metalowy, nakładka w kształcie plastra miodu | TAK/NIE *
23 | Wielkość wraz z wózkiem szerokość 1018 mm głębokość 779 mm wysokość 1022 mm | szerokość - ....................mm
głębokość - ....................mm
wysokość - ....................mm
24 | W zestawie Kompresor airassist | TAK/NIE *
25 | W zestawie System odciągu powietrza | TAK/NIE *
26 | Wydajność przepływu powietrza w systemie odciągu Min 378 m3/h (230V) | Podać wartość min. w m3/h
27 | Filtracja Filt kompaktowy ISO Epm1 80% (F9) | TAK/NIE *
28 | Filtracja Złoże z węgla aktywnego | TAK/NIE *
29 | Filtracja Materiał filtracyjny z włókien syntetycznych | TAK/NIE *
30 | Kontrola odciągu powietrza Sterowanie odciągiem za pomocą przycisku start/stop i regulatora prędkości obrotowej | TAK/NIE *
31 | Stan filtrów System wyposażony w sygnalizator stanu filtra | TAK/NIE *
32 | Praca odciągu Silnik pozwalający na pracę w trybie ciągłym | TAK/NIE *
33 | Maks. Wymiary systemu odciągowego szerokość 560 mm głębokość 560 mm wysokość 1020 mm | szerokość - ....................mm
głębokość - ....................mm
wysokość - ....................mm
34 | Gwarancja: - zakres: standardowa producenta; - czas: min. 24 miesięcy (części + robocizna); - czas reakcji serwisu: 24h | zakres:.................
czas:...................
czas reakcji serwisu: ..................................
35 | Instalacja/Montaż | TAK/NIE *
36 | Instrukcja obsługi (PL lub EN) oraz dokumentacja serwisowa/instalacyjna. | TAK/NIE *
37 | Dostępność części zamiennych: min. 7 lat od daty dostawy. | TAK/NIE *
38 | Szkolenie z obsługi dla 9 osób. | TAK/NIE *
| * Niepotrzebne skreślić lub wykasować |  | …………………………………………………………………....
Jeżeli w polu należy podać wartość parametru dla urządzenia należy ją podać.
Podpis kwalifikowany / podpis zaufany / podpis osobisty Wykonawcy lub osoby uprawnionej do występowania w jego imieniu

## INSTRUKCJA
INSTRUKCJA WYPEŁNIANIA ARKUSZA ASORTYMENTOWO–CENOWEGO
Lp. | Zakres informacji / czynność | Opis / wymagania Zamawiającego
1 | Zakres zastosowania | Instrukcja określa zasady prawidłowego wypełnienia Arkusza asortymentowo-cenowego przez Wykonawcę w postępowaniu nr 15/ZP/2026/N.
2 | Wypełnianie formularza | Wykonawca wypełnia wszystkie białe (niezacienione) pola arkusza, podając konkretne wartości parametrów oferowanego asortymentu.
3 | Charakter dostarczanego sprzętu | Oferowany sprzęt musi być fabrycznie nowy, wolny od wad, nieużywany, niebędący sprzętem demonstracyjnym, powystawowym ani regenerowanym.
4 | Zakres danych wymaganych w kolumnie „Parametry oferowane” | Wykonawca zobowiązany jest podać:
• nazwę producenta,
• nazwę handlową urządzenia,
• typ/model (jeśli dotyczy),
• numer katalogowy producenta (lub wpisać „nie dotyczy”, jeśli producent go nie stosuje).
5 | Potwierdzenie zgodności parametrów | Każdy wiersz arkusza musi zawierać rzeczywiste parametry oferowanego sprzętu, potwierdzające zgodność z wymaganiami Zamawiającego. Wpisy muszą być jednoznaczne i nie pozostawiać wątpliwości co do zgodności oferty.
6 | Niedopuszczalne działania | Niedopuszczalne jest:
• przepisywanie treści kolumny „Parametry wymagane nie gorsze niż” bez podania informacji identyfikujących produkt,
• modyfikowanie treści Załącznika nr 2 w sposób prowadzący do braku potwierdzenia wymagań technicznych,
• zmiana modelu/typu sprzętu w toku wyjaśniania oferty.
7 | Konsekwencje błędnego wypełnienia | W przypadku braku danych identyfikacyjnych (producent, typ, model, nr katalogowy) lub niepełnego wypełnienia pól, oferta zostanie uznana za niezgodną z wymaganiami i podlegać będzie odrzuceniu.
8 | Oznaczenie oferowanego asortymentu | Każdy oferowany produkt musi być jednoznacznie i bezspornie zidentyfikowany, aby Zamawiający mógł ocenić zgodność oferty. W przypadku rozbieżności pomiędzy opisem a danymi wynikającymi z numeru katalogowego producenta – za wiążące uznane zostaną dane producenta.
9 | Forma złożenia dokumentu | Plik należy opatrzyć:
• kwalifikowanym podpisem elektronicznym, lub
• podpisem zaufanym, lub
• podpisem osobistym osoby uprawnionej do występowania w imieniu Wykonawcy.