## Załącznik 1a
Załącznik nr 1a do zapytania ofertowego SPECYFIKACJA ASORTYMENTOWO-CENOWA Sukcesywna dostawa mat. hydraulicznych dla Uniwersytetu Ekonomicznego we Wrocławiu
Lp. | Asortyment | Nazwa producenta / nr katalogowy asortymentu* | Liczba | J.m. | Cena jednostkowa netto (PLN) | Wartość netto (PLN) (kol. 4 x 6) | Stawka VAT (%) | Kwota VAT (PLN) (kol. 7x8) | Wartość brutto (PLN) (kol. 7 + 9)
1 | 2 | 3 | 4 | 5 | 6 | 7 | 8 | 9 | 10
1 | Bateria z mieszaczem natryskowa ścienna z natryskiem punktowym. Bateria wykonana z mosiężnego korpusu wyposażonego w ceramiczną głowicę. Posiada ceramiczny regulator przepływu strumienia wody z funkcją tłumienia hałasu. Regulator ceramiczny, montaż naścienny, przyłącze mimośrodowe G½ rozstaw 150 ± 20 mm, podłączenie natrysku G½, chrom. Produkt musi być wykonany zgodnie z normą PN-EN 817 i posiadać deklaracje zgodności, atest higieniczny oraz znak budowlany. |  | 22 | szt. |  | 0 |  | 0 | 0
2 | Bateria z mieszaczem umywalkowa stojąca. Bateria wykonana z mosiężnego korpusu wyposażonego w ceramiczną głowicę. Posiada ceramiczny regulator przepływu strumienia wody z funkcją tłumienia hałasu. Regulator ceramiczny, montaż jednootworowy, automatyczny korek spustowy G5/4, regulator strumienia M24x1, przyłącza elastyczne G3/8 - M10x1, chrom. Produkt musi być wykonany zgodnie z normą PN-EN 817 i posiadać deklaracje zgodności, atest higieniczny oraz znak budowlany |  | 43 | szt. |  | 0 |  | 0 | 0
3 | Bateria z mieszaczem umywalkowa ścienna. Bateria wykonana z mosiężnego korpusu wyposażonego w ceramiczną głowicę. Posiada ceramiczny regulator przepływu strumienia wody z funkcją tłumienia hałasu. Regulator ceramiczny, montaż naścienny, regulator strumienia M24x1, przyłącze mimośrodowe G1/2 rozstaw 150 ± 20 mm, obrotowa wylewka chrom, długość wylewki 175mm. Produkt musi być wykonany zgodnie z normą PN-EN 817, posiadać atest higieniczny oraz znak budowlany |  | 5 | szt. |  | 0 |  | 0 | 0
4 | Bateria zlewozmywakowa stojąca z mieszaczem wysoka wylewka. Bateria wykonana z mosiężnego korpusu wyposażonego w ceramiczną głowicę. Posiada ceramiczny regulator przepływu strumienia wody z funkcją tłumienia hałasu. Montaż jednootworowy regulator ceramiczny Ø40. Długość wylewki [mm]: 164. Liczba strumieni wylewki wyciąganej:1. Przyłącza elastyczne G3/8 - M10x1, chrom. Produkt wykonany zgodnie z normą PN-EN 817. Atest higieniczny oraz znak budowlany |  | 19 | szt. |  | 0 |  | 0 | 0
5 | Bateria zlewozmywakowa stojąca z mieszaczem z wyciąganą wylewką. Montaż: 1-otworowy. Typ: stojąca. Waga netto: 2,02 kg. Materiał: mosiądz. Wylewka wyciagana. Wylewka dł 215mm, 2 strumienie, napowietrzacz. Ciśnienie rob. [atm]: 3. Przepływ wody [l/min]: 15. El. sterujący: regulator ceramiczny śr. 40. Zawór przeciw zassaniowy: tak. Bateria. Wąż agrafkowy śr 14mm L=1400mm. Rączka natrysku kuchennego. Ciężarek do węża. Przyłącza elastyczne M10x1/G 3/8 L=350mm (2 szt.). Klucz uniwersalny z tworzywa. Grupa akustyczna : II. Maks. temp. wody : 90 st. C. Produkt musi być wykonany zgodnie z normą PN-EN 817, posiadać deklaracje zgodności, atest higieniczny oraz znak budowlany |  | 5 | szt. |  | 0 |  | 0 | 0
6 | Bateria zlewozmywakowa ścienna. Bateria wykonana z mosiężnego korpusu wyposażonego w ceramiczną głowicę, regulator ceramiczny, montaż naścienny, regulator strumienia M24x1, przyłącze mimośrodowe G1/2, rozstaw 150 ± 20 mm, obrotowa wylewka, chrom długość [mm]:220, Produkt musi być wykonany zgodnie z normą PN-EN 817, posiadać deklaracje zgodności, atest higieniczny oraz znak budowlany. Klasa efektywności energetycznej D |  | 1 | szt. |  | 0 |  | 0 | 0
7 | Deska sedesowa twarda wolnoopadająca. Deska z duroplastu, zawiasy metalowe, kolor biały - typ zwykła, wymiar zewn. 440x370 mm |  | 50 | szt. |  | 0 |  | 0 | 0
8 | Dzwon do dolnopłuka dwufunkcyjny. 3/6l do spłuczek ceramicznych. Otwór w pokrywie zbiornika powinien zawierać się w przedziale od 38mm do 46mm. Funkcja spłukiwania z możliwością wyboru 3/6 litra |  | 50 | szt. |  | 0 |  | 0 | 0
9 | Elektryczny ogrzewacz wody przeznaczony do podgrzewania i przechowywania ciepłej wody dla potrzeb sanitarnych, socjalnych i gospodarczych. 80 l (pion / 1500Wat/ zakres regulacji od 25 do 75 stopni) 80l (pion / 1500Wat/ zakres regulacji od 25 do 75 stopni) grzałka elektryczna o mocy 1500 W -~230V/50Hz. Wykonanym z blachy stalowej pokrytej wewnątrz warstwą specjalnej emalii ceramicznej, która tworząc szklistą powłokę chroni go przed korozją i zapewnia dobrą jakość podgrzewanej wody użytkowej. Izolację termiczną tworzy warstwa bezfreonowej pianki poliuretanowej, osłoniętej płaszczem obudowy wykonanym z cienkiej blachy stalowej pokrytej farbą proszkową oraz dolną i górną pokrywą wykonaną z tworzywa sztucznego ABS. Przystosowany do pracy z siecią wodociągową o maksymalnym ciśnieniu wody 0,6 MPa (6 barów). Klasa efektywności energetycznej D. Czas nagrzewania dla Δt=50°C dla grzałki 1500 W |  | 1 | szt. |  | 0 |  | 0 | 0
10 | Głowica do baterii 1/2''dwuuchwytowej. Mosiężna |  | 1 | szt. |  | 0 |  | 0 | 0
11 | Głowica termostatyczna Obudowa: acetal. Pokrętło: ABS RAL 9010 lub równoważne. Nakrętka: mosiądz niklowany. Oś: mosiądz. Zintegrowana głowica z czujnikiem. Zakres temperatur: 5°C–29°C. Zabezpieczenie przed zamarzaniem: 5°. Histereza: 0,5°C. Czas reakcji: 20 min |  | 1 | szt. |  | 0 |  | 0 | 0
12 | Grzejnik C22 550x1000 płytowy z akcesoriami do montażu. Compact z profilowanymi płytami grzejnymi i elementami konwekcyjnymi. Wyposażone w osłony boczne i osłonę górną typu grill. Cztery otwory przyłączeniowe z gwintem wewnętrznym G 1 "" umożliwiają podłączenie boczne zarówno z prawej jak i z lewej strony. Nominalna grubość blachy: płyty grzejne - 1,25 mm; konwektory - 0,50 mm. Rozstaw pionowych kanałów wodnych: 33,3 mm. Ciśnienie robocze: 10 bar. Temperatura maksymalna: 110 st. C. Akcesoria do zawieszenia, korek, odpowietrznik w komplecie z grzejnikiem. Materiał: wysokiej jakości głęboko tłoczona blacha ze stali niskowęglowej walcowanej na zimno FeP0 1 wg PN-EN 10130 |  | 1 | szt. |  | 0 |  | 0 | 0
13 | Grzejnik C22 550x800 płytowy z akcesoriami do montażu. Compact z profilowanymi płytami grzejnymi i elementami konwekcyjnymi. Wyposażone w osłony boczne i osłonę górną typu grill. Cztery otwory przyłączeniowe z gwintem wewnętrznym G 1 "" umożliwiają podłączenie boczne zarówno z prawej jak i z lewej strony. Nominalna grubość blachy: płyty grzejne - 1,25 mm; konwektory - 0,50 mm. Rozstaw pionowych kanałów wodnych: 33,3 mm. Ciśnienie robocze: 10 bar. Temperatura maksymalna: 110 st. C. Akcesoria do zawieszenia, korek, odpowietrznik w komplecie z grzejnikiem. Materiał: wysokiej jakości głęboko tłoczona blacha ze stali niskowęglowej walcowanej na zimno FeP0 1 wg PN-EN 10130 |  | 1 | szt. |  | 0 |  | 0 | 0
14 | Grzejnik C22 600x1000 płytowy z akcesoriami do montażu. Compact z profilowanymi płytami grzejnymi i elementami konwekcyjnymi. Wyposażone w osłony boczne i osłonę górną typu grill. Cztery otwory przyłączeniowe z gwintem wewnętrznym G 1 "" umożliwiają podłączenie boczne zarówno z prawej jak i z lewej strony. Nominalna grubość blachy: płyty grzejne - 1,25 mm; konwektory - 0,50 mm. Rozstaw pionowych kanałów wodnych: 33,3 mm. Ciśnienie robocze: 10 bar. Temperatura maksymalna: 110 st. C. Akcesoria: zawieszenia, korek, odpowietrznik w komplecie z grzejnikiem. Materiał: wysokiej jakości głęboko tłoczona blacha ze stali niskowęglowej walcowanej na zimno FeP0 1 wg PN-EN 10130 |  | 1 | szt. |  | 0 |  | 0 | 0
15 | Grzejnik C22 600x1200 płytowy z akcesoriami do montażu. Compact z profilowanymi płytami grzejnymi i elementami konwekcyjnymi. Wyposażone w osłony boczne i osłonę górną typu grill. Cztery otwory przyłączeniowe z gwintem wewnętrznym G 1 "" umożliwiają podłączenie boczne zarówno z prawej jak i z lewej strony. Nominalna grubość blachy: płyty grzejne - 1,25 mm; konwektory - 0,50 mm. Rozstaw pionowych kanałów wodnych: 33,3 mm. Ciśnienie robocze: 10 bar. Temperatura maksymalna: 110 st. C. Akcesoria: uchwyty zawieszenia, korek, odpowietrznik w komplecie z grzejnikiem. Materiał: wysokiej jakości głęboko tłoczona blacha ze stali niskowęglowej walcowanej na zimno FeP0 1 wg PN-EN 10130 |  | 1 | szt. |  | 0 |  | 0 | 0
16 | Grzejnik C22 600x600 płytowy z akcesoriami do montażu. Compact z profilowanymi płytami grzejnymi i elementami konwekcyjnymi. Wyposażone w osłony boczne i osłonę górną typu grill. Cztery otwory przyłączeniowe z gwintem wewnętrznym G 1 "" umożliwiają podłączenie boczne zarówno z prawej jak i z lewej strony. Nominalna grubość blachy: płyty grzejne - 1,25 mm; konwektory - 0,50 mm. Rozstaw pionowych kanałów wodnych: 33,3 mm. Ciśnienie robocze: 10 bar. Temperatura maksymalna: 110 st. C. Akcesoria do zawieszenia, korek, odpowietrznik w komplecie z grzejnikiem. Materiał: wysokiej jakości głęboko tłoczona blacha ze stali niskowęglowej walcowanej na zimno FeP0 1 wg PN-EN 10130 |  | 1 | szt. |  | 0 |  | 0 | 0
17 | Grzejnik C22 600x800 płytowy z akcesoriami do montażu. Compact z profilowanymi płytami grzejnymi i elementami konwekcyjnymi. Wyposażone w osłony boczne i osłonę górną typu grill. Cztery otwory przyłączeniowe z gwintem wewnętrznym G 1 "" umożliwiają podłączenie boczne zarówno z prawej jak i z lewej strony. Nominalna grubość blachy: płyty grzejne - 1,25 mm; konwektory - 0,50 mm. Rozstaw pionowych kanałów wodnych: 33,3 mm. Ciśnienie robocze: 10 bar. Temperatura maksymalna: 110 st. C. Akcesoria: zawieszenia, korek, odpowietrznik w komplecie z grzejnikiem. Materiał: wysokiej jakości głęboko tłoczona blacha ze stali niskowęglowej walcowanej na zimno FeP0 1 wg PN-EN 10130 |  | 1 | szt. |  | 0 |  | 0 | 0
18 | Grzejnik drabinkowy 1200x600 płytowy z akcesoriami do montażu. Rozstaw podłącz. 56 cm materiał: stal. Konstrukcja: kolektor pionowy 30 x 40 mm, profile poziome rurka Ø 20, sieć centralnego ogrzewania. Zasilane: dolne. Liczba otworów: cztery. Przyłącza średnicy 1/2 cala. Kolorystyka: paleta RAL 9016. Odległość od ściany: 130 mm, szerokość: 600 mm, wysokość: 1200 mm, rozstaw przyłączy: 560 mm. Moc cieplna 75/65/20 (W): 1025 |  | 1 | szt. |  | 0 |  | 0 | 0
19 | Grzejnik drabinkowy 700x400 z akcesoriami do montażu. Rozstaw podłącz. 36 cm materiał: stal. Konstrukcja: kolektor pionowy, profile poziome rurka Ø 20, sieć centralnego ogrzewania. Zasilane: dolne. Liczba otworów: cztery. Przyłącza średnicy 1/2 cala. Kolorystyka: paleta RAL 9016. Odległość od ściany: 78-100 mm, szerokość: 500 mm, wysokość: 700 mm, rozstaw przyłączy: 460 mm. Moc cieplna 75/65/20 (W): 370 |  | 1 | szt. |  | 0 |  | 0 | 0
20 | Grzejnik drabinkowy 700x500 z akcesoriami do montażu. Rozstaw podłącz. 46 cm materiał: stal. Konstrukcja: kolektor pionowy, profile poziome rurka Ø 20, sieć centralnego ogrzewania. Zasilane: dolne. Liczba otworów: cztery. Przyłącza średnicy 1/2 cala. Kolorystyka: paleta RAL 9016. Odległość od ściany: 78-100 mm, szerokość: 500 mm, wysokość: 700 mm, rozstaw przyłączy: 460 mm. Moc cieplna 75/65/20 (W): 370 |  | 1 | szt. |  | 0 |  | 0 | 0
21 | Grzejnik drabinkowy 700x600 rurowy z akcesoriami do montażu. Rozstaw podłącz. 56 cm materiał: stal. Konstrukcja: kolektor pionowy, profile poziome rurka Ø 20, sieć centralnego ogrzewania. Zasilane: dolne. Liczba otworów: cztery. Przyłącza średnicy 1/2 cala. Kolorystyka: paleta RAL 9016. Odległość od ściany: 78-100 mm, szerokość: 600 mm, wysokość: 700 mm, rozstaw przyłączy: 560 mm. Moc cieplna 75/65/20 (W): 435 |  | 1 | szt. |  | 0 |  | 0 | 0
22 | Grzejnik drabinkowy 900x600 z akcesoriami do montażu. Rozstaw przyłączy B - 500 mm. Pojemność wodna - do 4,5 l. Maks. Ciśnienie pracy 0,4 Mpa. Typ zasilania - Dolne. Grzejnik w komplecie z mocowaniem. Kolor biały |  | 1 | szt. |  | 0 |  | 0 | 0
23 | Kabina półokrągła 80 szklana. Półokrągła lub 1/4 koła. Promień 450 mm. Drzwi rozsuwane, promień 450 mm. Zakres regulacji (A): 790-810 mm. Szerokość wejścia (C): 450 mm, wysokość (H): 1850 mm. Szkło o grubości 4 mm (element stały) i 5 mm (element ruchomy). Wypełnienie: szkło przezroczyste. Kolor okuć/profili: srebrny połysk. |  | 1 | szt. |  | 0 |  | 0 | 0
24 | Kabina prysznicowa kwadrat 80x80 szkło. Profile w kolorze chrom. Kabina rozsuwana, dwudrzwiowa. Łożyskowane podwójne rolki. Hartowane szkło 5 mm. Ciche zamykanie. Wymiary 80 cm x 80 cm x 185 cm |  | 1 | szt. |  | 0 |  | 0 | 0
25 | Kolano mosiężne łapowe, zaprasowywane Ø 16x1/2" GW Ciśnienie (w barach): 10, Temperatura maksymalna (w °C): 95, Profil zacisku U |  | 1 | szt. |  | 0 |  | 0 | 0
26 | Kolano mosiężne, zaprasowywane Ø 16x1/2" GW Ciśnienie (w barach): 10, Temperatura maksymalna (w °C): 95, Profil zacisku U |  | 1 | szt. |  | 0 |  | 0 | 0
27 | Kolano mosiężne, zaprasowywane Ø 16x1/2" GZ Ciśnienie (w barach): 10, Temperatura maksymalna (w °C): 95, Profil zacisku U |  | 1 | szt. |  | 0 |  | 0 | 0
28 | Kolano mosiężne, zaprasowywane Ø16x16 Ciśnienie (w barach): 10, Temperatura maksymalna (w °C): 95, Profil zacisku U |  | 1 | szt. |  | 0 |  | 0 | 0
29 | Kolano mosiężne, zaprasowywane Ø20x20 Ciśnienie (w barach): 10, Temperatura maksymalna (w °C): 95, Profil zacisku U |  | 1 | szt. |  | 0 |  | 0 | 0
30 | Kolano PCV fi 32 ˂ 45º |  | 1 | szt. |  | 0 |  | 0 | 0
31 | Kolano PCV fi 32 ˂ 67º |  | 1 | szt. |  | 0 |  | 0 | 0
32 | Kolano PCV fi 32 ˂90º |  | 1 | szt. |  | 0 |  | 0 | 0
33 | Kolano PCV fi 50 ˂ 15º |  | 1 | szt. |  | 0 |  | 0 | 0
34 | Kolano PCV fi 50 ˂ 22º |  | 1 | szt. |  | 0 |  | 0 | 0
35 | Kolano PCV fi 50 ˂ 30º |  | 1 | szt. |  | 0 |  | 0 | 0
36 | Kolano PCV fi 50 ˂ 45º |  | 1 | szt. |  | 0 |  | 0 | 0
37 | Kolano PCV fi 50 ˂ 67º |  | 1 | szt. |  | 0 |  | 0 | 0
38 | Kolano PCV fi 50 ˂ 90º |  | 1 | szt. |  | 0 |  | 0 | 0
39 | Kolano PCV szare Ø 110, ˂ 15º |  | 1 | szt. |  | 0 |  | 0 | 0
40 | Kolano PCV szare Ø 110, ˂ 22º |  | 1 | szt. |  | 0 |  | 0 | 0
41 | Kolano PCV szare Ø 110, ˂ 30º |  | 1 | szt. |  | 0 |  | 0 | 0
42 | Kolano PCV szare Ø 110, ˂ 67º |  | 1 | szt. |  | 0 |  | 0 | 0
43 | Kolano PCV szare Ø 110, ˂ 90º |  | 1 | szt. |  | 0 |  | 0 | 0
44 | Kolano PCV szare Ø 110,˂ 45º |  | 1 | szt. |  | 0 |  | 0 | 0
45 | Kolano PP fi 20 90 st 1k |  | 1 | szt. |  | 0 |  | 0 | 0
46 | Kolano PP fi 20 90 st 2k |  | 1 | szt. |  | 0 |  | 0 | 0
47 | Kolano PP fi 20x1/2" z łapkami GW |  | 1 | szt. |  | 0 |  | 0 | 0
48 | Kolano PP fi 25 90 st 1k |  | 1 | szt. |  | 0 |  | 0 | 0
49 | Kolano PP fi 25 90 st 2k |  | 1 | szt. |  | 0 |  | 0 | 0
50 | Kolano PP fi 32 90 st 1k |  | 1 | szt. |  | 0 |  | 0 | 0
51 | Kolano PP fi 32 90 st 2k |  | 1 | szt. |  | 0 |  | 0 | 0
52 | Kolano przyłączenowe do WC fi 110 l=25 cm kąt 90 stopni. Złącze WC kątowe do odprowadzenia kanalizacji z muszli ceramicznej lub kompaktu |  | 1 | szt. |  | 0 |  | 0 | 0
53 | Kompakt z podejściem standardowym kpt.(miska+spłuczka dwustrefowa ). Kompakt z podejściem standardowym (miska+spłuczka dwustrefowa) 630 mm x 280 mm spłuczka z armaturą - spłukiwanie dwustrefowe 6/3 l |  | 1 | szt. |  | 0 |  | 0 | 0
54 | Komplet termostatyczny kątowy 1/2". Przeznaczony do grzejników z zasilaniem bocznym. |  | 1 | kpl. |  | 0 |  | 0 | 0
| W komplecie znajduje się: głowica termostatyczna, zawór termostatyczny kątowy 1/2", zawór odcinający kątowy 1/2". |  |  |  |  | 0 |  | 0 | 0
55 | Komplet termostatyczny prosty 1/2". Przeznaczony do grzejników z zasilaniem bocznym. |  | 1 | kpl. |  | 0 |  | 0 | 0
| W komplecie znajduje się: głowica termostatyczna, zawór termostatyczny prosty 1/2", zawór odcinający prosty 1/2". |  |  |  |  | 0 |  | 0 | 0
56 | Korki do umywalki fi 60 Materiał wykonania |  | 1 | szt. |  | 0 |  | 0 | 0
| EPDM |  |  |  |  | 0 |  | 0 | 0
57 | Miska ustępowa wisząca z deską sedesową twardą. Montaż: wisząca. Kształt: półokrągła. Odpływ: poziomy (poznański). Typ: lejowa. Rodzaj miski: z kołnierzem. Kolor: biały. Długość miski [cm]: 51. Szerokość miski [cm]: 36. Wysokość miski [cm]: 35,5 |  | 1 | szt. |  | 0 |  | 0 | 0
58 | Mufa mosiężna, zaprasowywane Ø 16x1/2" Ciśnienie (w barach): 10, Temperatura maksymalna (w °C): 95, Profil zacisku U |  | 1 | szt. |  | 0 |  | 0 | 0
59 | Mufa mosiężna, zaprasowywane Ø 20x3/4" Ciśnienie (w barach): 10, Temperatura maksymalna (w °C): 95, Profil zacisku U |  | 1 | szt. |  | 0 |  | 0 | 0
60 | Mufa PP fi 20x1/2" GW |  | 1 | szt. |  | 0 |  | 0 | 0
61 | Mufa PP fi 20x1/2" GZ |  | 1 | szt. |  | 0 |  | 0 | 0
62 | Mufa PP fi 25x3/4" GW |  | 1 | szt. |  | 0 |  | 0 | 0
63 | Mufa PP fi 25x3/4" GZ |  | 1 | szt. |  | 0 |  | 0 | 0
64 | Mufa PP fi 32x1" GW |  | 1 | szt. |  | 0 |  | 0 | 0
65 | Mufa PP fi 32x1" GZ |  | 1 | szt. |  | 0 |  | 0 | 0
66 | Mufka stalowa o-c 1 '' |  | 1 | szt. |  | 0 |  | 0 | 0
67 | Mufka stalowa o-c 1/2 '' |  | 1 | szt. |  | 0 |  | 0 | 0
68 | Mufka stalowa o-c 3/4 '' |  | 1 | szt. |  | 0 |  | 0 | 0
69 | Nypel mosiężny 1'' |  | 1 | szt. |  | 0 |  | 0 | 0
70 | Nypel mosiężny 1/2'' |  | 20 | szt. |  | 0 |  | 0 | 0
71 | Nypel mosiężny 3/4'' |  | 20 | szt. |  | 0 |  | 0 | 0
72 | Nypel mosiężny, zaprasowywane Ø 16x1/2" Ciśnienie (w barach): 10, Temperatura maksymalna (w °C): 95, Profil zacisku U |  | 1 | szt. |  | 0 |  | 0 | 0
73 | Nypel mosiężny, zaprasowywane Ø 16x3/4" Ciśnienie (w barach): 10, Temperatura maksymalna (w °C): 95, Profil zacisku U |  | 1 | szt. |  | 0 |  | 0 | 0
74 | Nypel mosiężny, zaprasowywane Ø 20x1/2" Ciśnienie (w barach): 10, Temperatura maksymalna (w °C): 95, Profil zacisku U |  | 1 | szt. |  | 0 |  | 0 | 0
75 | Nypel mosiężny, zaprasowywane Ø 20x3/4" Ciśnienie (w barach): 10, Temperatura maksymalna (w °C): 95, Profil zacisku U |  | 1 | szt. |  | 0 |  | 0 | 0
76 | Nypel stalowy o-c 1'' |  | 1 | szt. |  | 0 |  | 0 | 0
77 | Nypel stalowy o-c 1/2'' |  | 1 | szt. |  | 0 |  | 0 | 0
78 | Nypel stalowy o-c 3/4'' |  | 1 | szt. |  | 0 |  | 0 | 0
79 | Obejma metalowo gumowa 1'' |  | 9 | szt. |  | 0 |  | 0 | 0
80 | Obejma metalowo gumowa 1/2'' |  | 20 | szt. |  | 0 |  | 0 | 0
81 | Obejma metalowo gumowa 3/4'' |  | 20 | szt. |  | 0 |  | 0 | 0
82 | Obejma metalowo gumowa 1 1/2'' |  | 1 | szt. |  | 0 |  | 0 | 0
83 | Obejma metalowo gumowa 1 1/4'' |  | 1 | szt. |  | 0 |  | 0 | 0
84 | Obejma metalowo gumowa 2'' |  | 1 | szt. |  | 0 |  | 0 | 0
85 | Obejma metalowo gumowa 4'' |  | 1 | szt. |  | 0 |  | 0 | 0
86 | Odpowietrznik automatyczny 1/2” co instalacji |  | 1 |  |  | 0 |  | 0 | 0
87 | Odpowietrznik manualny 1/2”. Odpowietrznik ręczny 1/2", wkręcany do korka grzejnikowego redukcyjnego, mosiężny |  | 1 | szt. |  | 0 |  | 0 | 0
88 | Otulina izolacyjna do rur fi 15 9 mm l= 2mb szara |  | 10 | szt. |  | 0 |  | 0 | 0
89 | Otulina izolacyjna do rur fi 22 9 mm l= 2mb szara |  | 10 | szt. |  | 0 |  | 0 | 0
90 | Otulina izolacyjna do rur fi 28 9 mm l= 2mb szara |  | 10 | szt. |  | 0 |  | 0 | 0
91 | Otulina izolacyjna do rur fi 35 9 mm l= 2mb szara |  | 10 | szt. |  | 0 |  | 0 | 0
92 | Otulina izolacyjna do rur fi 42 13 mm l= 2mb szara |  | 9 | szt. |  | 0 |  | 0 | 0
93 | Otulina izolacyjna do rur fi 54 13 mm l= 2mb szara |  | 9 | szt. |  | 0 |  | 0 | 0
94 | Pakuły lniane uszczelniajace 500 g |  | 10 | op. |  | 0 |  | 0 | 0
95 | Pasta uszczelniająca opakowanie 360 g. Pasta uszczelniająca do gwintów w instalacjach wodnych, C.O., gazowych oraz ciśnieniowo-powietrznych. Do stosowania z konopiami. Do użytku w temperaturach do 140°C i maksymalnym ciśnieniu 20bar. |  | 10 | szt. |  | 0 |  | 0 | 0
96 | Perlator do baterii z mieszaczem. Gwint wewnętrzny Wykonany z materiałów - stal oraz mosiądz |  | 1 | szt. |  | 0 |  | 0 | 0
97 | Perlator do baterii z mieszaczem. Gwint wewnętrzny Wykonany z materiałów - stal oraz mosiądz |  | 1 | szt. |  | 0 |  | 0 | 0
98 | Perlator z gwintem wewnętrznym 1/2". Gwint wewnętrzny wykonany z materiałów - stal oraz mosiądz |  | 1 | szt. |  | 0 |  | 0 | 0
99 | Perlator z gwintem zewnętrznym1/2". Gwint zewnętrzny Wykonany z materiałów - stal oraz mosiądz |  | 1 | szt. |  | 0 |  | 0 | 0
100 | Pisuar. Dopływ z góry odpływ pionowy/poziomy |  | 1 | szt. |  | 0 |  | 0 | 0
101 | Pokrętło do baterii plastikowe, przezroczyste 1/2". Znacznik niebieski, znacznik czerwony /20 czerwony : 20 niebieskich / |  | 1 | szt. |  | 0 |  | 0 | 0
102 | Półsyfon umywalkowy 200x110x100 Kolor biały |  | 1 | szt. |  | 0 |  | 0 | 0
103 | Prostka do WC fi 110 |  | 1 | szt. |  | 0 |  | 0 | 0
104 | Rączka natryskowa chrom. 3 Funkcyjna, kolor chromowy |  | 1 | szt. |  | 0 |  | 0 | 0
105 | Redukcja gumowa fi 32/25 |  | 1 | szt. |  | 0 |  | 0 | 0
106 | Redukcja PP 25/20 |  | 1 | szt. |  | 0 |  | 0 | 0
107 | Redukcja PP 32/25 |  | 1 | szt. |  | 0 |  | 0 | 0
108 | Redukcja PVC fi 50/32 |  | 1 | szt. |  | 0 |  | 0 | 0
109 | Redukcja PVC fi 50/40 |  | 1 | szt. |  | 0 |  | 0 | 0
110 | Redukcja stalowa o-c 1x1/2'' |  | 1 | szt. |  | 0 |  | 0 | 0
111 | Redukcja stalowa o-c 1x3/4'' |  | 1 | szt. |  | 0 |  | 0 | 0
112 | Redukcja stalowa o-c 3/4x1/2'' |  | 1 | szt. |  | 0 |  | 0 | 0
113 | Rolki metalowe do kabin prysznicowych podwójne NEW TRENDY, zestaw dolny oraz zestaw górny. Rolki -zestaw dolny oraz zestaw górny do kabin o grubości szkła 5/6 mm |  | 1 | kpl.. |  | 0 |  | 0 | 0
114 | Rura PCV fi 32 -0,50 m |  | 1 | szt. |  | 0 |  | 0 | 0
115 | Rura PCV fi 32 -1m |  | 1 | szt. |  | 0 |  | 0 | 0
116 | Rura PCV fi 32 -2m |  | 1 | szt. |  | 0 |  | 0 | 0
117 | Rura PCV fi 50 -0,50m |  | 1 | szt. |  | 0 |  | 0 | 0
118 | Rura PCV fi 50 -1m |  | 1 | szt. |  | 0 |  | 0 | 0
119 | Rura PCV fi 50 -2m |  | 1 | szt. |  | 0 |  | 0 | 0
120 | Rura PCV szara Ø 110, 1000mm |  | 1 | szt. |  | 0 |  | 0 | 0
121 | Rura PCV szara Ø 110, 2000mm |  | 1 | szt. |  | 0 |  | 0 | 0
122 | Rura PCV szara Ø 110, 500mm |  | 1 | szt. |  | 0 |  | 0 | 0
123 | Rura PEX Ø16 Ciśnienie (w barach): 10, Temperatura maksymalna (w °C): 95 |  | 200 | mb |  | 0 |  | 0 | 0
124 | Rura PEX Ø20 Ciśnienie (w barach): 10, Temperatura maksymalna (w °C): 95 |  | 200 | mb |  | 0 |  | 0 | 0
125 | Rura PP-R Stabil fi 20 l=2mb |  | 2 | szt. |  | 0 |  | 0 | 0
126 | Rura PP-R Stabil fi 25 l=2mb |  | 1 | szt. |  | 0 |  | 0 | 0
127 | Rura PP-R Stabil fi 32 l=2mb |  | 1 | szt. |  | 0 |  | 0 | 0
128 | Sitka do zlewozmywaków ze stali nierdzewnej o średnicy 50 mm |  | 1 | szt. |  | 0 |  | 0 | 0
129 | Sitka do zlewozmywaków ze stali nierdzewnej o średnicy 60 mm |  | 1 | szt. |  | 0 |  | 0 | 0
130 | Sitka do zlewozmywaków ze stali nierdzewnej o średnicy 90 mm |  | 1 | szt. |  | 0 |  | 0 | 0
131 | Spłuczka kompaktowa ceramiczna z armaturą 6/3 l. Rozstaw śrub montażowych wynosi 160 mm. Podłączenie 3/8''Wyposażona w klawisz START-STOP umożliwiający sterowanie wypływu wody. Zawór napełniający 1/2". W komplecie: rura spustowa, mocowanie do ściany + kołki |  | 1 | szt. |  | 0 |  | 0 | 0
132 | Syfon brodzikowy czyszczony od góry. PCV - zastosowanie do płytkich brodzików z otworem odpływowym o średnicy 90 mm. Syfon jest czyszczony od góry Korek pokryty jest chromem polerowanym |  | 5 | szt. |  | 0 |  | 0 | 0
133 | Syfon brodzikowy czyszczony od góry. PCV-Kompletny syfon z pokrywą wykonaną ze stali nierdzewnej, umożliwiającą czyszczenie syfonu od góry. Syfon brodzikowy Ø 52 mm, z elementem umożliwiającym czyszczenie od góry. Wysokość: 90 mm, pokrywa: 70 mm wykonana , odporny chemicznie i termicznie, przepływ: 33 l/min, pełna kompatybilność syfonu z brodzikami |  | 1 | szt. |  | 0 |  | 0 | 0
134 | Syfon jednokomorowy zlewozmywakowy fi 60 PCV z przelewem |  | 1 | szt. |  | 0 |  | 0 | 0
135 | Syfon jednokomorowy zlewozmywakowy fi 90 PCV z przelewem |  | 1 | szt. |  | 0 |  | 0 | 0
136 | Syfon pisuarowy płaski |  | 1 | szt. |  | 0 |  | 0 | 0
137 | Syfon umywalkowy. PCV umywalkowy 50 sitko metalowe odejście |  | 10 | szt. |  | 0 |  | 0 | 0
138 | Syfon zlewozmywakowy podwójny. Sitko metalowe, syfon zlewu dwukomorowego, wysokiej jakości tworzywo PCV |  | 10 | szt. |  | 0 |  | 0 | 0
| Rura odpływowa fi 50mm, pełny komplet: sitka, uszczelki, korki, Kolor biały |  |  |  |  | 0 |  | 0 | 0
139 | Syfon zlewozmywakowy pojedynczy – sitko metalowe. Długość: 220 mm, Średnica: 115 mm. Maks. temperatura robocza: 90 °C. Materiał wykonania: polipropylen. Zastosowanie: odprowadzenie ścieków. Kolor: biały |  | 10 | szt. |  | 0 |  | 0 | 0
140 | Środek poślizgowy do łączenia rur i kształtek PVC poj. 250 ml. |  | 10 | szt. |  | 0 |  | 0 | 0
141 | Śruba mocowania muszli komplet. Zestaw do montażu misek kompaktowych i wc stojących - 2 wkręty z kołkami M8 x 80 - 2 podkładki z tworzywa sztucznego - 2 kapturki w kolorze białym |  | 1 | kpl.. |  | 0 |  | 0 | 0
142 | Śruba mocowania umywalki komplet. M8x140 komplet: 2 szt. koszulka, 2 szt. kołek, 2 szt. nakrętka. Typ ściany: materiały pełne i pustaki. Materiał wykonania: nylon i stal. Do umywalek i pisuarów |  | 1 | szt. |  | 0 |  | 0 | 0
143 | Śruba montażowa -dużego sitka 3,5 - do zlewozmywaka Teka Franke |  | 1 | szt. |  | 0 |  | 0 | 0
144 | Śrubunek mosiężny 1''. Prosty z oringiem |  | 1 | szt. |  | 0 |  | 0 | 0
145 | Śrubunek mosiężny 1/2''. Prosty z oringiem |  | 10 | szt. |  | 0 |  | 0 | 0
146 | Śrubunek mosiężny 2''. Prosty z oringiem |  | 1 | szt. |  | 0 |  | 0 | 0
147 | Śrubunek mosiężny 3/4''. Prosty z oringiem |  | 10 | szt. |  | 0 |  | 0 | 0
148 | Śrubunek mosiężny 5/4''. Prosty z oringiem |  | 1 | szt. |  | 0 |  | 0 | 0
149 | Śrubunek mosiężny 6/4''. Prosty z oringiem |  | 1 | szt. |  | 0 |  | 0 | 0
150 | Taśma uszczelniająca do gwintu teflonowa 150 g |  | 10 | szt. |  | 0 |  | 0 | 0
151 | Trójnik mosiężny 1/2" |  | 1 | szt. |  | 0 |  | 0 | 0
152 | Trójnik mosiężny 3/4" |  | 1 | szt. |  | 0 |  | 0 | 0
153 | Trójnik mosiężny, zaprasowywany Ø 20-20-16 Ciśnienie (w barach): 10, Temperatura maksymalna (w °C): 95, Profil zacisku U |  | 1 | szt. |  | 0 |  | 0 | 0
154 | Trójnik mosiężny, zaprasowywany Ø16 Ciśnienie (w barach): 10, Temperatura maksymalna (w °C): 95, Profil zacisku U |  | 1 | szt. |  | 0 |  | 0 | 0
155 | Trójnik mosiężny, zaprasowywany Ø16 Ciśnienie (w barach): 10, Temperatura maksymalna (w °C): 95, Profil zacisku U |  | 1 | szt. |  | 0 |  | 0 | 0
156 | Trójnik mosiężny, zaprasowywany Ø16-16-20 Ciśnienie (w barach): 10, Temperatura maksymalna (w °C): 95, Profil zacisku U |  | 1 | szt. |  | 0 |  | 0 | 0
157 | Trójnik mosiężny, zaprasowywany Ø16-20-16 Ciśnienie (w barach): 10, Temperatura maksymalna (w °C): 95, Profil zacisku U |  | 1 | szt. |  | 0 |  | 0 | 0
158 | Trójnik mosiężny, zaprasowywany Ø20 Ciśnienie (w barach): 10, Temperatura maksymalna (w °C): 95, Profil zacisku U |  | 1 | szt. |  | 0 |  | 0 | 0
159 | Trójnik mosiężny, zaprasowywany Ø20 Ciśnienie (w barach): 10, Temperatura maksymalna (w °C): 95, Profil zacisku U |  | 1 | szt. |  | 0 |  | 0 | 0
160 | Trójnik mosiężny, zaprasowywany Ø20-16-20 Ciśnienie (w barach): 10, Temperatura maksymalna (w °C): 95, Profil zacisku U |  | 1 | szt. |  | 0 |  | 0 | 0
161 | Trójnik PCV fi 32 45º |  | 1 | szt. |  | 0 |  | 0 | 0
162 | Trójnik PCV fi 32 67º |  | 1 | szt. |  | 0 |  | 0 | 0
163 | Trójnik PCV fi 50 45º |  | 1 | szt. |  | 0 |  | 0 | 0
164 | Trójnik PCV fi 50 67º |  | 1 | szt. |  | 0 |  | 0 | 0
165 | Trójnik PCV fi 50 90º |  | 1 | szt. |  | 0 |  | 0 | 0
166 | Trójnik PCV szary Ø 110, ˂ 45º |  | 1 | szt. |  | 0 |  | 0 | 0
167 | Trójnik PCV szary Ø 110, ˂ 67º |  | 1 | szt. |  | 0 |  | 0 | 0
168 | Trójnik PCV szary Ø 110, ˂ 90º |  | 1 | szt. |  | 0 |  | 0 | 0
169 | Trójnik PCV szary Ø 110x50, ˂ 45º |  | 1 | szt. |  | 0 |  | 0 | 0
170 | Trójnik PCV szary Ø 110x50, ˂ 67º |  | 1 | szt. |  | 0 |  | 0 | 0
171 | Trójnik PCV szary Ø 110x50, ˂ 90º |  | 1 | szt. |  | 0 |  | 0 | 0
172 | Trójnik PP fi 20 |  | 1 | szt. |  | 0 |  | 0 | 0
173 | Trójnik PP fi 25 |  | 1 | szt. |  | 0 |  | 0 | 0
174 | Trójnik PP fi 32 |  | 1 | szt. |  | 0 |  | 0 | 0
175 | Umywalka 55 z otworem. Montaż: Naścienny. Kształt: Zaokrąglona. Otwór na baterię. Przelew. Kolor: Biały. Długość: 545 mm. Szerokość: 425 mm |  | 1 | szt. |  | 0 |  | 0 | 0
176 | Umywalka bez otworu 50. Rozmiar: 50 cm x 42 cm. Mocowana na śrubach. Typ umywalki: meblowa. Kolor: biały. |  | 1 | szt. |  | 0 |  | 0 | 0
177 | Umywalka bez otworu 55. Montaż: Naścienny. Zaokrąglona. Długość: 550 mm. Szerokość: 420 mm Kolor: Biały. |  | 1 | szt. |  | 0 |  | 0 | 0
178 | Umywalka z otworem 50. Rozmiar: 50 cm x 42 cm. Mocowana na śrubach. Typ umywalki : meblowa. 1- otworowa. Kolor: biały. |  | 1 | szt. |  | 0 |  | 0 | 0
179 | Uszczelka akustyczna do WC. Przekładka akustyczna, mata wygłuszająca uniwersalna do misek |  | 1 | szt. |  | 0 |  | 0 | 0
180 | Uszczelka -węża guma 1/2" klingeryt |  | 1 | szt. |  | 0 |  | 0 | 0
181 | Uszczelki baterii fi 20 Gumowe |  | 100 | szt. |  | 0 |  | 0 | 0
182 | Uszczelki do baterii fi 15 Gumowe |  | 100 | szt. |  | 0 |  | 0 | 0
183 | Uszczelki pod baterię z klingerytu fi ,, 3/4'' Klingeryt |  | 100 | szt. |  | 0 |  | 0 | 0
184 | Wąż natryskowy chrom. Gumowy w oplocie stalowym chromowy, L-1,5 m |  | 1 | szt. |  | 0 |  | 0 | 0
185 | Wężyk do baterii 3/8"x1/2"30cm. Nierdzewny w przeplocie, wytrzymałość na ciśnienie do 16 bar, wytrzymałość na temperaturę do 110°C |  | 1 | szt. |  | 0 |  | 0 | 0
186 | Wężyk do baterii 3/8"x1/2"40cm. Nierdzewny w przeplocie, wytrzymałość na ciśnienie do 16 bar, wytrzymałość na temperaturę do 110°C |  | 1 | szt. |  | 0 |  | 0 | 0
187 | Wężyk do baterii 3/8/"x1/2"60cm. Nierdzewny w przeplocie, wytrzymałość na ciśnienie do 16 bar, wytrzymałość na temperaturę do 110°C |  | 10 | szt. |  | 0 |  | 0 | 0
188 | Wężyk do spłuczki 1/2"x1/2"30cm. Nierdzewny w przeplocie niebiesko-czerwonym, wytrzymałość na ciśnienie do 16 bar |  | 1 | szt. |  | 0 |  | 0 | 0
189 | Wężyk do spłuczki 1/2"x1/2"40cm. Nierdzewny w przeplocie niebiesko-czerwonym, wytrzymałość na ciśnienie do 16 bar |  | 1 | szt. |  | 0 |  | 0 | 0
190 | Wężyk do spłuczki 1/2"x1/2"50cm. Nierdzewny w przeplocie niebiesko-czerwonym, wytrzymałość na ciśnienie do 16 bar |  | 1 | szt. |  | 0 |  | 0 | 0
191 | Wężyk w oplocie 3/8"xM10 60 cm.Nierdzewny w przeplocie, wytrzymałość na ciśnienie do 16 bar, wytrzymałość na temperaturę do 110°C |  | 10 | szt. |  | 0 |  | 0 | 0
192 | Zawór do pralki 1/2"x3/4" Ciśnienie nominalne 10 bar, maksymalna temperatura pracy 100⁰C, media robocze: woda ciepła i zimna z instalacji wodociągowych |  | 10 | szt. |  | 0 |  | 0 | 0
193 | Zawór do spłuczki 1/2"x1/2" Ciśnienie nominalne 10 bar, maksymalna temperatura pracy 100⁰C, media robocze: woda ciepła i zimna z instalacji wodociągowych |  | 50 | szt. |  | 0 |  | 0 | 0
194 | Zawór do umywalki 1/2"x3/8".Ciśnienie nominalne 10 bar, maksymalna temperatura pracy 100⁰C, media robocze: woda ciepła i zimna z instalacji wodociągowych |  | 50 | szt. |  | 0 |  | 0 | 0
195 | Zawór grzejnikowy powrotny kątowy 1/2" |  | 1 | szt. |  | 0 |  | 0 | 0
196 | Zawór grzejnikowy powrotny prosty 1/2" |  | 1 | szt. |  | 0 |  | 0 | 0
197 | Zawór grzejnikowy zasilający kątowy 1/2" |  | 1 | szt. |  | 0 |  | 0 | 0
198 | Zawór grzejnikowy zasilający prosty 1/2" |  | 1 | szt. |  | 0 |  | 0 | 0
199 | Zawór kulowy do gazu 1/2''. Korpus i kula wykonane z mosiądzu typ. Uszczelnienie kuli: uszczelka teflonowa PTFE. Uszczelnienie trzpienia NBR. Rączka stalowa pokryta tworzywem. Zakres pracy od -20 do +60 °C. Pełny przelot |  | 1 | szt. |  | 0 |  | 0 | 0
200 | Zawór kulowy z dławicą fi 15 PN16 GW/GZ. |  | 5 | szt. |  | 0 |  | 0 | 0
| Uchwyt: metalowa dźwignia materiał korpusu i kuli: mosiądz |  |  |  |  | 0 |  | 0 | 0
| materiał uszczelnień kuli i trzpienia: PTFE maksymalna temperatura pracy: 100°C |  |  |  |  | 0 |  | 0 | 0
201 | Zawór kulowy z dławicą fi 15 PN16. |  | 10 | szt. |  | 0 |  | 0 | 0
| Uchwyt: metalowa dźwignia |  |  |  |  | 0 |  | 0 | 0
| materiał korpusu i kuli: mosiądz |  |  |  |  | 0 |  | 0 | 0
| materiał uszczelnień kuli i trzpienia: PTFE |  |  |  |  | 0 |  | 0 | 0
| maksymalna temperatura pracy: 100°C |  |  |  |  | 0 |  | 0 | 0
202 | Zawór kulowy z dławicą fi 20 PN16 GW/GZ. Uchwyt: metalowa dźwignia materiał korpusu i kuli: mosiądz materiał uszczelnień kuli i trzpienia: PTFE maksymalna temperatura pracy: 100°C |  | 5 | szt. |  | 0 |  | 0 | 0
203 | Zawór kulowy z dławicą fi 20 PN16. Uchwyt: metalowa dźwignia |  | 10 | szt. |  | 0 |  | 0 | 0
| materiał korpusu i kuli: mosiądz materiał uszczelnień kuli i trzpienia: PTFE maksymalna temperatura pracy: 100°C |  |  |  |  | 0 |  | 0 | 0
204 | Zawór kulowy z dławicą fi 25 PN16. Uchwyt: metalowa dźwignia |  | 5 | szt. |  | 0 |  | 0 | 0
| materiał korpusu i kuli: mosiądz materiał uszczelnień kuli i trzpienia: PTFE maksymalna temperatura pracy: 100°C |  |  |  |  | 0 |  | 0 | 0
205 | Zawór kulowy z dławicą fi 32 PN16. Uchwyt: metalowa dźwignia |  | 4 | szt. |  | 0 |  | 0 | 0
| materiał korpusu i kuli: mosiądz materiał uszczelnień kuli i trzpienia: PTFE maksymalna temperatura pracy: 100°C |  |  |  |  | 0 |  | 0 | 0
206 | Zawór kulowy z dławicą fi 40 PN16. Uchwyt: metalowa dźwignia |  | 1 | szt. |  | 0 |  | 0 | 0
| materiał korpusu i kuli: mosiądz materiał uszczelnień kuli i trzpienia: PTFE maksymalna temperatura pracy: 100°C |  |  |  |  | 0 |  | 0 | 0
207 | Zawór kulowy z dławicą fi 50 PN16. Uchwyt: metalowa dźwignia |  | 8 | szt. |  | 0 |  | 0 | 0
| materiał korpusu i kuli: mosiądz |  |  |  |  | 0 |  | 0 | 0
| materiał uszczelnień kuli i trzpienia: PTFE |  |  |  |  | 0 |  | 0 | 0
| maksymalna temperatura pracy: 100°C |  |  |  |  | 0 |  | 0 | 0
208 | Zawór kulowy ze śrubunkiem fi 15 PN16. |  | 8 | szt. |  | 0 |  | 0 | 0
| Uchwyt: metalowy motylek materiał korpusu i kuli: mosiądz |  |  |  |  | 0 |  | 0 | 0
| materiał uszczelnień kuli i trzpienia: PTFE maksymalna temperatura pracy: 100°C |  |  |  |  | 0 |  | 0 | 0
209 | Zawór kulowy ze śrubunkiem fi 20 PN16. |  | 8 | szt. |  | 0 |  | 0 | 0
| Uchwyt: metalowy motylek materiał korpusu i kuli: mosiądz |  |  |  |  | 0 |  | 0 | 0
| materiał uszczelnień kuli i trzpienia: PTFE maksymalna temperatura pracy: 100°C |  |  |  |  | 0 |  | 0 | 0
210 | Zawór pływakowy do spłuczki 1/2". Stosowany do montażu w dolnopłukach i zbiornikach ceramicznych oraz plastikowych.Zawór napełniający -hydrodynamiczny zawór z przyłączem 1/2". Wykonany z wysokiej jakości materiału ABS |  | 50 | szt. |  | 0 |  | 0 | 0
211 | Zawór pływakowy do spłuczki 3/8". Stosowany do montażu w dolnopłukach i zbiornikach ceramicznych oraz plastikowych.Zawór napełniający -hydrodynamiczny zawór z przyłączem 3/8". Wykonany z wysokiej jakości materiału ABS |  | 50 | szt. |  | 0 |  | 0 | 0
212 | Zestaw naprawczy do kompaktu ,,Koło'' |  | 50 | szt. |  | 0 |  | 0 | 0
213 | Zestaw natryskowy przesuwny komplet (drążek, słuchawka, wąż). Wąż gumowany w oplocie stalowym - chrom 1,5 m. Słuchawka: 3-funkcyjna; drążek stalowy chromowany |  | 1 | kpl.. |  | 0 |  | 0 | 0
214 | Zestaw uszczelek do armatury zlewozmywakowej. Uszczelka do obrotowej wylewki Gumowe/ klingeryt |  | 100 | op. |  | 0 |  | 0 | 0
215 | Złącze mimośródowe do WC fi 110. Złącze WC mimośrodowe proste do odprowadzenia kanalizacji z muszli ceramicznej lub kompaktu o podłączeniu dolnym. |  | 1 | szt. |  | 0 |  | 0 | 0
216 | Złączka mosiężna, zaprasowywana Ø16 Ciśnienie (w barach): 10, Temperatura maksymalna (w °C): 95, Profil zacisku U |  | 1 | szt. |  | 0 |  | 0 | 0
217 | Złączka mosiężna, zaprasowywana Ø20 Ciśnienie (w barach): 10, Temperatura maksymalna (w °C): 95, Profil zacisku U |  | 1 | szt. |  | 0 |  | 0 | 0
Łącznie: | [5 empty] | 0 |  | 0 | 0
* W kol. 3 zał. nr 1a do SWZ Wykonawca winien wskazać dane zaoferowanego asortymentu spełniającego wymagania Zamawiającego, poprzez podanie nazwy producenta, nazwy handlowej oferowanego asortymentu i/lub podanie numeru katalogowego umożliwiającego jednoznaczną identyfikację zaoferowanego asortymentu. W przypadku braku możliwości jednoznacznej identyfikacji zaoferowanego asortymentu oferta zostanie odrzucona