## Rolety
Rolety tekstylna w kasecie wraz z montażem wymagania: - roleta w kasecie PVC z prowadnicami PVC, kolor kasety i prowadnic biały; - montaż kasety na trwałe do ramy skrzydła okiennego; - montaż prowadnic na trwałe do ramy skrzydła okiennego; - roleta w kasetach posiadająca wbudowany hamulec umożliwiający zatrzymanie materiału w dowolnym położeniu; - roleta wykonana z tkaniny posiadająca zwartą strukturę zapewniającą mała przepuszczalność światła do wewnątrz pomieszczeń - tkaniny użyte do produkcji rolet muszą być wolne od środków wpływających niekorzystnie na zdrowie ludzi należy to potwierdzić atestem lub certyfikatem honorowanym na terenie UE (tłumaczenia w języku polskim); - minimalne wymagania tkaniny: 100% poliester, waga 160 g na m2, grubość min 0,3 mm; - roleta zsuwana za pomocą łańcuszka kulkowego, posiadająca na dole obciążnik aluminiowy na całej szerokości materiału rolety; - kolor tkaniny do uzgodnienia z użytkownikami; - w ramach montażu wykonawca zobowiązany jest do dopasowania rolet do wymiarów skrzydła okna bez prześwitów.
L.p. | Miejscowość | szerokość (mm) | wysokość (mm) | Ilość | Cena jednostkowa brutto | Wartość brutto
1 | Bemowo Piskie | 690 | 1380 | 23 |  | 0
2 | Bemowo Piskie | 790 | 1380 | 11 |  | 0
3 | Bemowo Piskie | 690 | 1390 | 24 |  | 0
4 | Bemowo Piskie | 790 | 1390 | 10 |  | 0
5 | Giżycko | 950 | 260 | 3 |  | 0
6 | Giżycko | 1000 | 320 | 3 |  | 0
7 | Giżycko | 490 | 440 | 4 |  | 0
8 | Giżycko | 470 | 450 | 2 |  | 0
9 | Giżycko | 970 | 450 | 4 |  | 0
10 | Giżycko | 510 | 460 | 8 |  | 0
11 | Giżycko | 400 | 460 | 6 |  | 0
12 | Giżycko | 460 | 520 | 2 |  | 0
13 | Giżycko | 510 | 570 | 2 |  | 0
14 | Giżycko | 420 | 1000 | 2 |  | 0
15 | Giżycko | 440 | 1050 | 4 |  | 0
16 | Giżycko | 460 | 1070 | 8 |  | 0
17 | Giżycko | 970 | 1070 | 4 |  | 0
18 | Giżycko | 490 | 1170 | 4 |  | 0
19 | Giżycko | 540 | 1210 | 6 |  | 0
20 | Giżycko | 400 | 1330 | 6 |  | 0
21 | Gołdap | 970 | 890 | 3 |  | 0
22 | Gołdap | 1560 | 1010 | 8 |  | 0
23 | Gołdap | 1620 | 1070 | 19 |  | 0
24 | Skład Szeroki Bór | 490 | 840 | 5 |  | 0
25 | Skład Szeroki Bór | 440 | 900 | 36 |  | 0
26 | Skład Szeroki Bór | 530 | 950 | 5 |  | 0
27 | Skład Szeroki Bór | 1130 | 950 | 2 |  | 0
28 | Skład Szeroki Bór | 510 | 1170 | 7 |  | 0
29 | Węgorzewo | 470 | 1700 | 14 |  | 0
|  |  |  | Razem: |  | 0

## Folia okienna
Parametry folia przeciwsłoneczna zewnętrzna: - przepuszczalność światła słonecznego VLT w zakresie od 55% do 78% - blokada promieni UV => 99% - folia musi być wolna od środków wpływających niekorzystnie na zdrowie ludzi, należy to potwierdzić atestem lub certyfikatem honorowanym na terenie UE (tłumaczenia w języku polskim) - odcień srebrny.
Parametry folia lustro weneckie zewnętrzna: - przepuszczalność światła widzialnego VLT =< 20% - blokada promieni UV =>99% - folia musi być wolna od środków wpływających niekorzystnie na zdrowie ludzi, należy to potwierdzić atestem lub certyfikatem honorowanym na terenie UE (tłumaczenia w języku polskim) - kolor srebrny.
| Miejscowość | Typ folii | ilość okien | m2 | Cena za m2 | Wartość
1 | Giżycko | Przeciwsłoneczna | 60 | 23 |  | 0
2 | Gołdap | Lustro wenecki | 23 | 11.5 |  | 0
3 | Orzysz | Lustro wenecki | 14 | 12 |  | 0
|  |  | Razem: |  |  | 0

## Kurtyny paskowe
Kurtyna paskowa wraz z montażem: - wykonanie z przezroczystych pasów PCV szer. 250 mm (+/-50mm); - rodzaj kurtyny standard, odporna na zakres temperatur od -15 do +50 C⁰ (+/- 10 C⁰); - materiały wykonania kurtyny muszą być wolne od środków wpływających niekorzystnie na zdrowie ludzi należy to potwierdzić atestem lub certyfikatem honorowanym na terenie UE (tłumaczenia w języku polskim), - przystosowany do zastosowania w pomieszczeniach z żywnością; - montaż w świetle otworu.
L.p. | Miejscowość | szerokość (mm) | wysokość (mm) | Ilość | Cena jednostkowa brutto | Wartość brutto
1 | Bemowo Piskie | 2960 | 3100 | 1 |  | 0
2 | Orzysz | 1700 | 2640 | 1 |  | 0
Razem:

## Moskitiery
Moskitiera ramkowa wraz z montażem: - profil wykonany z aluminium z uszczelką szczotkową, - montaż na bezinwazyjne zaczepy, - kolor profilu biały, - siatka w kolorze szarym lub czarnym, - maksymalny wielkość oczka 1,2 mm,
L.p. | Lokalizacja | wysokość (mm) | szerokość (mm) | Ilość | Cena jednostkowa brutto | Wartość brutto
1 | Bemowo Piskie | 1600 | 900 | 79 |  | 0
2 | Bemowo Piskie | 1250 | 800 | 2 |  | 0
3 | Bemowo Piskie | 1250 | 400 | 4 |  | 0
4 | ORZYSZ | 860 | 1330 | 1 |  | 0
5 | ORZYSZ | 860 | 480 | 13 |  | 0
6 | ORZYSZ | 950 | 650 | 3 |  | 0
7 | ORZYSZ | 1130 | 750 | 1 |  | 0
8 | ORZYSZ | 1300 | 1030 | 1 |  | 0
9 | ORZYSZ | 1340 | 750 | 2 |  | 0
10 | ORZYSZ | 1340 | 640 | 2 |  | 0
11 | ORZYSZ | 1340 | 760 | 1 |  | 0
12 | ORZYSZ | 1370 | 460 | 2 |  | 0
13 | ORZYSZ | 1390 | 630 | 1 |  | 0
14 | ORZYSZ | 1450 | 50 | 1 |  | 0
15 | ORZYSZ | 1460 | 670 | 3 |  | 0
16 | ORZYSZ | 1590 | 670 | 1 |  | 0
17 | ORZYSZ | 1610 | 650 | 8 |  | 0
18 | Wierzbiny | 770 | 1060 | 1 |  | 0
19 | Wierzbiny | 1220 | 370 | 4 |  | 0
20 | Wierzbiny | 1360 | 640 | 1 |  | 0
21 | Wierzbiny | 1370 | 530 | 2 |  | 0
22 | Wierzbiny | 1370 | 670 | 1 |  | 0
23 | Wierzbiny | 1410 | 900 | 1 |  | 0
24 | Wierzbiny | 1420 | 1120 | 2 |  | 0
25 | Wierzbiny | 1660 | 1660 | 2 |  | 0
|  |  |  | Razem: |  | 0