## Arkusz1
Pomieszczenie – Garaż na przyczepę i myjkę ciśnieniową (5,25x3,05 H=4,45) |  |  | j.m.
1. | zabezpieczenie bramy, drzwi posadzki
2. | skucie, zeszlifowanie nierówności i starych powłok malarskich | 58.0125 | m2
3. | gruntowanie ścian | 58.0125 | m2
4. | wykonanie warstwy zbrojącej z siatki i kleju | 58.0125 | m2
5. | nałożenie drugiej warstwy kleju z zatarciem | 58.0125 | m2
6. | montaż obróbek blacharskich na styku ściana-dach
Garaż (6,0 x 3,5 H=3,72) |  |  | j.m.
1.
2. | zamurowanie przejścia | 3.672 | m2
3. | osadzenie nadproży | 2 | szt.
4. | skucie, zeszlifowanie nierówności i starych powłok malarskich | 35.34 | m2
5. | uzupełnienie ubytków tynku | 3.534 | m2
6. | gruntowanie ścian | 58.47 | m2
7. | wykonanie warstwy zbrojącej z siatki i kleju | 58.47 | m2
8. | nałożenie drugiej warstwy kleju z zatarciem | 58.47 | m2
9. | montaż płyt warstwowych do istniejącej konstrukcji stalowej | 37.2 | m2
10. | montaż obróbek blacharskich na styku ściana-strop
11. | montaż nowych drzwi do olejarni wraz z obróbką mokrą ościeży | 1 | szt.
12. | montaż nowych drzwi do garażu | 1 | szt.
Olejarnia (6,0x2,5 + 6,2x3,0 H=3,72)
1. | zabezpieczenie bramy i drzwi
2. | wyburzenie ściany | 15.21 | m2
3. | osadzenie nadproży | 2 | szt.
4. | murowanie ścian | 22.32 | m2
5. | tynkowanie ścian ( olejarnia + garaż) | 44.64 | m2
6. | zamurowanie drzwi | 2.42 | m2
7. | skucie, zeszlifowanie nierówności i starych powłok malarskich | 89.768 | m2
8. | gruntowanie | 112.088 | m2
9. | wykonanie warstwy zbrojącej z siatki i kleju | 112.088 | m2
11. | nałożenie drugiej warstwy kleju z zatarciem | 112.088 | m2
12. | montaż obróbki blacharskiej na styku ściana- sufit
13. | wykonanie instalacji wentylacji, m.in. czerpni i wyrzutni powietrza ze wspomaganiem mechanicznym
Poglądowy zakres wartości prac budowlanych.