## Arkusz1
LP | NAZWA SPRZĘTU | WARUNKI RÓWNOWAŻNOŚCI | J.M. | ILOŚĆ | CENA JEDNOSTKOWA NETTO | WARTOŚĆ NETTO | WARTOŚĆ BRUTTO
ZADANIE nr.1
1 | Zestaw narzędzi klasy Combo Kits DeWalt DCK624P3T-QW 18V XR 3x5,0Ah lub równoważny | Zamawiający dopuszcza zaoferowanie zestawu równoważnego spełniającego co najmniej następujace wymagania : Wiertarko-wkrętarka udarowa • minimalne napięcie zasilania 18V • prędkość obrotowa 0 - 2000 obr./min • częstotliwość udaru 0 - 34000 ud./min • minmalna max.średnica wiercenia w drewnie 40 mm • minimalna max.średnica wiercenia w stali 13 mm • minimalna max.średnica wiercenia w murze13 mm • zakres uchwytu wiertarskiego 1,5-13 mm Szlifierka kątowa • minimalne napięcie zasilania 18V • obroty bez obciążenia/znamionowe 9000 obr./min • średnica tarczy 125 mm • max.grubość tarczy 6 mm • minimalna średnica wrzeciona M14 • minimalna długość wrzeciona 21,5 mm Młotowiertarka • minimalne napięcie zasilania 18V • prędkość bez obciązenia 0-1100 obr./min • częstotliwoć udarów 0-4600 ud./min • min.max.średnica wiercenia w betonie 24 mm • minimalna max.średnica wiercenia w drewnie 26 mm • minimalna max.średnica wiercenia w metalu 13 mm • uchwyt wiertarski SDS-Plus7 Zakrętarka udarowa • minimalne napięcie zasilania 18V • minimalny max.moment obrotowy 192Nm • prędkość bez obciążenia 0-3200 obr./min • częstotliwość udaru 0-4200 ud./min • uchwyt narzędziowy 1/4" (6 mm) Piła tarczowa • prędkość na biegu jałowym 5500 obr./min • średnica tarczy 184 mm • średnica otworu tarczy 16 mm • maks.głęb.cięcia przy 90° 58 mm • maks.głęb.cięcia przy 45° 44 mm Oscylacyjne urządzenie wielofunkcyjne • minimalne napięcie zasilania 18V • minimalna moc znamionowa 300 W • minimum 3 tryby prędkości • ocsylacja na minutę 0-200000/min Ładowarka uniwersalna • zasilanie sieciowe 230V • prąd ładowania 4A • możliwość ładowania akumalatorów 10.8 V, 14.4V i 18V • wbudowany system kontroli napięcia Akumulatory Litowo-jonowe (3szt.) • pojemność 5.0Ah • napięcie 18V Zestaw powinien zawierać kufer transportowy i walizkę narzędziową które można spinać ze sobą zapewniając łatwe przechowywanie i transportowanie elektronarzędzi wraz z akcesoriami. | kpl | 1
2 | Klucz udarowy klasy DEWALT 1/2" DCF900P1T lub równoważny | Zamawiający dopuszcza zaoferowanie klucza udarowego równoważnego spełniającego co najmniej następujące wymagania: • max.moment zrywający 1898 Nm • uchwyt narzędzia kwadratowy 1/2" z spinką • 4-stopniowy system ustawień prędkości oraz momentu obrotowego • max.moment dokręcania 1356Nm • minimalne napięcie zasilające 18 V • minimalna pojemność akumulatora 5Ah • jasna, biała dioda LED z funkcją opóźnienia • klucz dostarczony w walizce z 1 akumulatorem i ładowarką • urządzenie musi spełniać obowiązujące normy bezpieczeństwa i posiadać oznaczenie CE | szt | 2
3 | Szlifierka kątowa alkumulatorowa klasy DEWALT DCG418T2 lub równoważna | Zamawiający dopuszcza zaoferowanie szlifierki akumulatorowej równoważej spełniającej co najmniej następujące wymagania: • bezszczotkowy silnik o napięciu minimum 54V • minimalna moc 2300W • zasilana akumulatorem litowo-jonowym o pojemności minimum 6Ah • max.prędkość obrotowa 9000 obr/min • max.grubość tarczy 6mm • średnica tarczy 125mm • gwint wrzeciona M14 • bezkluczowa osłona • elektroniczny hamulec spowalniająćy tarczę • ochrona silnika przed pyłem • elektroniczne sprzęgło • przycisk blokady wrzeciona umieszczony z boku • 2-pozycyjna rękojeść boczna • szlifierka wraz z ładowarką wielonapięciową, dwoma akumulatorami, i kluczem do tarcz dostarczona w zamykanej walizce z tworzywa | szt | 1
4 | Smarownica akumulatorowa klasy DEWALT DCGG571M1 lub równoważna | Zamawiający dopuszcza zaoferowanie smarownicy akumulatorowej równoważej spełniającej co najmniej następujące wymagania: • smarowanie mechenizmów, łożysk, zaworów i innych elementów maszyn i sprzętu • zasilanie akumulatorem o napięciu minimum 18V • pojemność akumulatora 4Ah • wąż elastyczny z osłoną sprężyny o długości min.1000mm • konstrukcja wytrzymała, odporna na uderzenia, kurz, wodę i trudne warunki • ciśnienie wyjściowe minimum 690bar • pojemność zbiornika luzem min. 453g • pojemność zbiornika z wkładem min. 400g • posuw 147g/min • możliwość wykonania kilku cykli pracy na jednym akumulatorze • zabezpieczenie przed przeciążeniem akumulatora • do smarownicy dołączone: akumulator ze wskaźnikiem naładowania, ładowarka wielonapięciowa, mocny kufer transportowy, pasek na ramię • sprzęt musi spełniać obowiązujące normy bezpieczeństwa i posiadać oznaczenie CE | szt | 1
5 | Klucz pneumatyczny akumulatorowy klasy DEWALT DCF900P2G lub równoważny | Zamawiający dopuszcza zaoferowanie klucza pneumatycznego równoważnego spełniającego co najmniej następujące wymagania: • max.moment zrywający 1898 Nm • uchwyt narzędzia kwadratowy 1/2" z pierścieniem zabezpieczającym • max.moment obrotowy minimum 1355Nm • prędkość obrotowa 0-2000 obr/min • 3-stopniowy system ustawień prędkości oraz momentu obrotowego • max.moment obrotowy 1355Nm • minimalne napięcie zasilające 18 V • minimalna pojemność akumulatora 5Ah • jasna, biała dioda LED z funkcją opóźnienia • klucz dostarczony w walizce z osłoną obudowy klucza , wkładem do wózka narzędziowego, 2 akumulatorami 5.0Ah (18V) i ładowarką • urządzenie musi spełniać obowiązujące normy bezpieczeństwa i posiadać oznaczenie CE | szt | 1
Suma za zadanie nr. 1
ZADANIE nr.2
1 | Pistolet do wykonywania prac lakierniczych z regulacją szerokości strumienia natryskowego klasy YATO YT-2340 HVLP lub równoważny | Zamawiający dopuszcza zaoferowanie pistoletu równoważnego spełniającego co najmniej następujace wymagania: • regulacje szerokości i kształtu strumienia natryskowego • precyzyjną regulacje ilości materiałupowłokowego • dyszę 14 mm - optymalną do aplikacji różnego rodzaju lakierów • zbiornik o pojemności 0,6 l • urządzenie musi spełniać obowiązujące normy bezpieczeństwa i posiadać oznaczenie CE | szt | 2
2 | Klucz pneumatyczny klasy YATO YT-0953 lub równoważny | Zamawiający dopuszcza zaoferowanie klucza pneumatycznego równoważnego spełniającego co najmniej następujące wymagania: • wykonanie z materiałów kompozytowych i duraluminium • nieprzemarzający uchwyt rękojeści z zintegrowanym włącznikiem START-STOP • zmiana obrotów LEWO-PRAWO • końcówka trzpienia 1/2" • średnica przyłącza powietrza 1/4" • minimalny max. moment obrotowy 1356 Nm • max. ciśnienie pracy 0,7 Mpa • wymagany przepływ powietrza 480 l/min • urządzenie musi spełniać obowiązujące normy bezpieczeństwa i posiadać oznaczenie CE | szt | 1
3 | Smarownica/Towotnica pneumatyczna klasy YATO YT-07067 lub równoważna | Zamawiający dopuszcza zaoferowanie smarownicy równoważej spełniającej co najmniej następujące wymagania: • możliwość smarowanie mechenizmów, łożysk, zaworów i innych elementów maszyn posiadających system smarowania w postaci kalamitek • po podłączeniu do kompresora umożliwia samodzielną pracę, bez pomocy drugiej osoby • minimalne ciśnienie pompy przy 8 barach sprężonego powietrza:300-400 bar • pojemnik na smar o poj. minimalnej 12L • minimalny stopień sprężania 50:1 • elastyczny przewód o długości 4m zakończony metalowym pistoletem • kółka ułatwiające transport i manewrowanie • sprzęt musi spełniać obowiązujące normy bezpieczeństwa i posiadać oznaczenie CE | szt | 3
4 | Klucz dynamometryczny 3/8" 10-60Nm klasy YATO YT-07692 lub równoważny | Zamawiający dopuszcza zaoferowanie klucza dynamometrycznego równoważego spełniającego co najmniej następujące wymagania: • precyzyjne dokręcanie w zakresie 10-60Nm • tolerancja +/- 3%(CW) i +/- 5%(CCW) • blokada zabezpiecza przed przypadkową zmianą momentu • głowica wykonana z trwałej stali stopowej • zintegrowana skala metryczna i calowa w rękojeści klucza zapewnia wygodę pracy • głowica wyposażona w 72 zęby • wbydowany przełącznik kierunku obrotów • minimalna długość 310mm • świadectwo kalibracji w języku polskim • kaseta plastikowa do przechowywania klucza • sprzęt musi spełniać obowiązujące normy bezpieczeństwa i posiadać oznaczenie CE | szt | 1
5 | Klucz pneumatyczny klasy YATO YT-09620 lub równoważny | Zamawiający dopuszcza zaoferowanie klucza pneumatycznego równoważnego spełniającego co najmniej następujące wymagania: • obudowa wykonana z aluminium • minimalny moment obrotowy 5800Nm • minimalne obroty maksymalne 7000obr/min • uchwyt narzędziowy 1" • przełącznik obrotów • minimalny przepływ powietrza 650l/min • maksymalne ciśnienie pracy 0,63MPa • przyłącze1/2" • sprzęt musi spełniać obowiązujące normy bezpieczeństwa i posiadać oznaczenie CE | szt | 1
Suma za zadanie nr.2
ZADANIE nr.3
1 | Klucz udarowy 1" klasy MILWAUKEE M180NEFHIWF1-802X lub równoważny | Zamawiający dopuszcza zaoferowanie klucza udarowego równoważnego spełniającego co najmniej następujące wymagania: • max.moment zrywający 2400 Nm • max. średnica śruby M42 • uchwyt narzędzia kwadratowy 1" • 4-stopniowy system ustawień prędkości oraz momentu obrotowego • max.moment dokręcania 2033 Nm • minimalne napięcie zasilające 18 V • klucz dostarczony w walizce z 2 akumulatorami i ładowarką • urządzenie musi spełniać obowiązujące normy bezpieczeństwa i posiadać oznaczenie CE | szt | 1
2 | Klucz udarowy klasy MILWAUKEE M12 FSCIWF14-252X FUEL subkompaktowy1/4 z pierścieniem lub równoważny | Zamawiający dopuszcza zaoferowanie klucza udarowego równoważnego spełniającego co najmniej następujące wymagania: • bezszczotkowy silnik • elektroniczny system inteligentnego sterowania • potrójne diody led zapewniające bezcieniowe oświetlenie obszaru pracy • max.moment zrywający 136 Nm • max.moment dokręcania 95 Nm • uchwyt narzędziowy trzpień 4-kąt. 1/4" z pierścieniem zabezpieczającym • 4-stopniowy system ustawień prędkości oraz momentu obrotowego • system automatycznego wyłączania • minimalne napięcie zasilające 12 V • klucz w walizce z dwoma akumulatorami i ładowarką • urządzenie musi spełniać obowiązujące normy bezpieczeństwa i posiadać oznaczenie CE | szt | 2
3 | Klucz udarowy klasy MILWAUKEE M18 FMTIW2F 12-502X FUEL 1/2 o średnim momencie obrotowym z pierścieniem zabezpieczającym lub równoważny | Zamawiający dopuszcza zaoferowanie klucza udarowego równoważnego spełniającego co najmniej następujące wymagania: • bezszczotkowy silnik • elektroniczny system inteligentnego sterowania • potrójne diody led zapewniające bezcieniowe oświetlenie obszaru pracy • max.moment zrywający 881 Nm • max.moment dokręcania 745 Nm • uchwyt narzędziowy trzpień 4-kąt. 1/2" z pierścieniem zabezpieczającym • 4-stopniowy system ustawień prędkości oraz momentu obrotowego • system automatycznego wyłączania • minimalne napięcie zasilające 18 V • klucz w walizce z dwoma akumulatorami i ładowarką • urządzenie musi spełniać obowiązujące normy bezpieczeństwa i posiadać oznaczenie CE | szt | 2
4 | Klucz udarowy typu MILWAUKEE M18 ONEFHIWF12-502X 1/2 o wysokim momencie obrotowym z pierścieniem zabezpieczającym lub równoważny | Zamawiający dopuszcza zaoferowanie klucza udarowego równoważnego spełniającego co najmniej następujące wymagania: • bezszczotkowy silnik • elektroniczny system inteligentnego sterowania • potrójne diody led zapewniające bezcieniowe oświetlenie obszaru pracy • max.moment zrywający 1898 Nm • max.moment dokręcania 1356 Nm • uchwyt narzędziowy trzpień 4-kąt. 1/2" z pierścieniem zabezpieczającym • 4-stopniowy system ustawień prędkości oraz momentu obrotowego • system automatycznego wyłączania • minimalne napięcie zasilające 18 V • klucz w walizce z dwoma akumulatorami i ładowarką • urządzenie musi spełniać obowiązujące normy bezpieczeństwa i posiadać oznaczenie CE | szt | 1
5 | Lutownica akumulatorowa klasy MILWAKUKEE M12SI-401X lub równoważna | Zamawiający dopuszcza zaoferowanie lutownicy równoważnej spełniającej co najmniej następujące wymagania: • blokowanie głowicy w 3 pozycjach do pracy w różnych kierunkach 0°, 45°, 90° • szybki czas nagrzewania, gotowa do użytku 20-30 sekund • możliwość wymiany końcówek bez użycia narzędzi • dwukolorowa dioda sygnalizująca stan pracy lutownicy • jasna lampka LED dla lepszej widoczności podczas lutowania • minimalna max. moc 90W • minimalna max. temperatura pracy 400°C • napięcie zasilania 12V • pojemność akumulatora 2Ah • lutownica w walizce z ładowarką i akumulatorem • urządzenie musi spełniać obowiązujące normy bezpieczeństwa i posiadać oznaczenie CE | szt | 1
6 | Smarownica akumulatorowa klasy MILWAKUEE M18 GG501C lub równoważna | Zamawiający dopuszcza zaoferowanie smarownicy akumulatorowej równoważej spełniającej co najmniej następujące wymagania: • smarowanie mechenizmów, łożysk, zaworów i innych elementów maszyn i sprzętu • zasilanie akumulatorem o napięciu minimum 18V • konstrukcja wytrzymała, odporna na uderzenia, kurz, wodę i trudne warunki • ciśnienie smarowania min. 70bar • pojemność pojemnika na smar min. 500g • możliwość wykonania kilku cykli pracy na jednym akumulatorze • zabezpieczenie przed przeciążeniem akumulatora • wąż elastyczny z osłoną sprężyny o długości min.1220mm • sprzęt musi spełniać obowiązujące normy bezpieczeństwa i posiadać oznaczenie CE | szt | 1
7 | Klucz udarowy klasy MILWAKUEE FHIWF12-502X lub równoważny | Zamawiający dopuszcza zaoferowanie klucza udarowego równoważnego spełniającego co najmniej następujące wymagania: • bezszczotkowy silnik • elektroniczny system inteligentnego sterowania • potrójne diody led zapewniające bezcieniowe oświetlenie obszaru pracy • max.moment zrywający 1898 Nm • max.moment dokręcania 1356 Nm • uchwyt narzędziowy trzpień 4-kąt. 1/2" z pierścieniem zabezpieczającym • 4-stopniowy system ustawień prędkości oraz momentu obrotowego • system automatycznego wyłączania • minimalne napięcie zasilające 18 V • klucz w walizce z dwoma akumulatorami i ładowarką • urządzenie musi spełniać obowiązujące normy bezpieczeństwa i posiadać oznaczenie CE | szt | 2
8 | Cyfrowy klucz dynamometryczny klasy MILWAKUEE M12ONEFTR12-201C lub równoważny | Zamawiający dopuszcza zaoferowanie cyfrowego klucza dynamometrycznego równoważego spełniającego co najmniej następujące wymagania: • cyfrowy klucz 1/2" o zakresie pomiarowym 16,9-203,4Nm przeznaczony do precyzyjnego dokręcania elementów połączeń śrubowych w maszynach urządzeniach oraz przy obsłudze serwisowej, montażowej i konserwacyjnej • cyfrowy wyświetlacz umożliwiający odczyt ustawionych parametrów • nastawne ograniczenie momentu obrotowego kontrolowane przez silnik narzędzia • 4 tryby sygnalizacji osiągnięcia ustawionego momentu • możliwość zapisu i monitorowania parametrów dokręcania • zasilanie akumulatorowe minimum 12V • akumulator typu LI-ion • dokładność pomiaru ± do 3% • ergonomiczna konstrukcja umożliwiająca pracę jedną ręką • walizka transportowa lub systemowy sposób przechowywania • klucz w walizce wraz z akumulatorem i ładowarką • urządzenie musi spełniać obowiązujące normy bezpieczeństwa i posiadać oznaczenie CE | szt | 1
Suma za zadanie nr. 3
ZADANIE nr.4
1 | Szlifierka kątowa klasy BOSCH GWS850 CE lub równoważna | Zamawiający dopuszcza zaoferowanie szlifierki kątowej równoważnej spełniającego co najmniej następujące wymagania: • wydajny silnik z opancerzonym uzwojeniem o mocy minimum 850 W • minimalną znamionową prędkość obrotową 11000 obr/min • max.średnica tarcz 125 mm • gwint wrzeciona szlifierki M14 • mikroprocesor utrzymująy stałą prędkość obrotową • wyłącznik przeciążeniowy • system łagodnego rozruchu • osłonę zabezpieczoną przed obracaniem się • szybkie i łatwe przestawianie osłony • rękojeść przykęcana z lewej lub prawej strony • urządzenie musi spełniać obowiązujące normy bezpieczeństwa i posiadać oznaczenie CE | szt | 1
2 | Wiertarka klasy BOSCH GBM 10RE lub równoważna | Zamawiający dopuszcza zaoferowanie wiertarki równoważnej spełniającej co najmniej następujące wymagania: • silnik o mocy 600 W • ułożyskowane wrzeciono wiertła • szybkozaciskowy uchwyt wiertarski 1-10 mm • regulacja obrotów P/L • max.prędkość obrotowa 2600 obr/min • moment obrotowy 20 Nm •max. średnica wiercenia: stal 10 mm, drewno 25 mm, aluminium 10 mm • urządzenie musi spełniać obowiązujące normy bezpieczeństwa i posiadać oznaczenie CE | szt | 1
3 | Szlifierka stołowa klasy BOSCH Professional GBG35-15 lub równoważna | Zamawiający dopuszcza zaoferowanie szlifierki stołowej równoważnej spełniającego co najmniej następujące wymagania: • trwały i solidny silnik indukcyjny • niski poziom hałasu i i drgań • obudowa wykonana z odlewu stali z zamkniętymi łożyskami kulkowymi • duży ekran zabezpieczajcy przed iskrami dla ochrony oczu użytkownika • obsługa tarcz szlifierskich o minimalnej max.średnicy 150 mm • minimalna max. szerokość tarczy szlifierskiej 20 mm • średnica otworu tarczy 20mm • minimalna max. moc 350W • minimalna max. prędkość obrotowa bez obciążenia 3000 min-1 • ziarnistość 24, 60 • urządzenie musi spełniać obowiązujące normy bezpieczeństwa i posiadać oznaczenie CE | szt | 1
4 | Wiertarka udarowa klasy BOSCH professional GSB 21-2RRCT lub równoważną | Zamawiający dopuszcza zaoferowanie wiertarki równoważnej spełniającej co najmniej następujące wymagania: • metalowa obudowa o zwiększonej wytrzymałości • automatyczne sprzęgło przeciążeniowe • stopniowe zwiększanie prędkości obrotowej • antywibracyjna rękojeść przednia i tylna pokryta materiełem antypoślizgowym • metalowy ogranicznik głębokosci wiercenia • silnik o minimalnej max. mocy 1300W • szybkozaciskowy uchwyt wiertarski 1,5mm - 13mm • regulacja obrotów P/L • max.prędkość obrotowa 3000 obr/min • moment obrotowy 43 Nm • max. średnica wiercenia: stal 16 mm, drewno 40 mm, aluminium 24 mm, beton 22 mm • walizka z tworzywa sztucznego do przechowywania wiertarki • urządzenie musi spełniać obowiązujące normy bezpieczeństwa i posiadać oznaczenie CE | szt | 1
5 | Szlifierka kątowa klasy BOSH Professional 06017D0300 lub równoważną | Zamawiający dopuszcza zaoferowanie szlifierki kątowej równoważnej spełniającego co najmniej następujące wymagania: • utrzymanie stałej prędkości obrotowej • system łagodnego rozruchu • wyłącznik przeciążeniowy • ochrona przed ponownym uruchomieniem • kompatybilność z systemami odsysania pyłu • silnik szczotkowy o mocy 1700W • minimalną znamionową prędkość obrotową 11500 obr/min • max.średnica tarcz 125 mm • gwint wrzeciona szlifierki M14 • rękojeść przykęcana z lewej lub prawej strony • nasadzana metalowa osłona do cięcia • urządzenie musi spełniać obowiązujące normy bezpieczeństwa i posiadać oznaczenie CE | szt | 1
6 | Szlifierka kątowa klasy BOSCH GWS 24-230 JZ lub równoważna | Zamawiający dopuszcza zaoferowanie szlifierki kątowej równoważnej spełniającego co najmniej następujące wymagania: • wydajny silnik o mocy minimum 2400W • minimalną znamionową prędkość obrotową 6500RPM • max.średnica tarcz 230mm • gwint wrzeciona szlifierki M14 • max.długość gwintu wrzeciona 25mm •przewód zasilający minimum 2m • blokada wrzeciona • zabezpieczenie przed ponownym rozruchem • ogranicznik prądu rozruchowego • szybkie i łatwe przestawianie osłony • rękojeść przykęcana w trzech różnych pozycjach • urządzenie musi spełniać obowiązujące normy bezpieczeństwa i posiadać oznaczenie CE | szt | 2
Suma za zadanie nr.4
ZADANIE nr.5
1 | Wiertarka kolumnowa klasy Proma BVL 1516 lub równoważna | Zamawiający dopuszcza zaoferowanie wiertarki równoważnej spełniającej co najmniej następujace wymagania : • napięcie 400V • moc przyłączeniowa 650W • wrzeciono kulkowe osadzone za pomocą stożka Mk II które pozwala na przymocowanie różnych akcesoriów • stół roboczy ze zdolnością do pełnego obrotu 360°oraz możliwością nachylenia w zakresie od -45°do +45° • wskaźnik laserowy • kontrolę prędkoę=ści obrotowej przy użyciu wariatora • minimalna max. średnica wiercenia 19 mm • zakres obrotów 150-2200 obr./min. • min. max. odległość wrzeciona od podstawy 490 mm • min. max. odległość wrzeciona od stołu 300 mm • min. max.średnica kolumny 80 mm • urządzenie musi spełniać obowiązujące normy bezpieczeństwa i posiadać oznaczenie CE | szt | 1
2 | Przemysłowa wiertarka przekładniowa klasy CORMAK ZS40HS 400V lub równoważna | Zamawiający dopuszcza zaoferowanie wiertarki przekładniowej równoważnej spełniającej co najmniej następujące wymagania: • duża średnica wiercenia (do 40mm) • uchwyt wiertarski 16mm • funkcja gwintowania z automatycznym odwracaniem kierunku obrotu • wykonywanie gwintów do M32 • koło ręczne z podziałką do kontroli głęgokości • precyzyjna 6-cio biegowa przekładnia olejowa • obrotowa głowica z regulacją wysokości do wiercenia pod róznymi kątami • sztywna kolumna o średnicy 115mm wykonana na bazie żeliwnych komponentów • duży stół roboczy z mozliwością regulacji wysokości i mocowania imadła • stożek wrzeciona MK4 • przesuw wrzeciona 120mm • prędkość wrzeciona 95-1600 obr/min • napięcie 400v • urządzenie musi spełniać obowiązujące normy bezpieczeństwa i posiadać oznaczenie CE | szt | 1
3 | Wiertarka stołowa klasy CORMAK WS20 400V lub równoważna | Zamawiający dopuszcza zaoferowanie wiertarki stołowej równoważnej spełniającej co najmniej następujące wymagania: • wiercenie, rozwiercanie, pogłębianie, gwintowanie • scentralizowany panel sterujący • funkcja gwintowania z automatycznym załączaniem lewych obrotów • wykonywanie gwintów do M16 7 • kolumna o średnicy 85mm • wrzeciona i wały przekładni wykonane z utwardzanej stali • precyzyjny 5-cio stopniowy napęd pasowy • max.średnica wiercenia 20mm • stożek wrzeciona MK2 • skok wrzeciona 135mm • zakres obrotów 280-1875 obr/min • urządzenie musi spełniać obowiązujące normy bezpieczeństwa i posiadać oznaczenie CE | szt | 1
Suma za zadanie nr.5
ZADANIE nr.6
1 | Wiertarko-wkrętarka klasy PARKSIDE PABSP 20-Li C2 lub równoważna | Zamawiający dopuszcza zaoferowanie wiertarko-wkrętarki równoważej spełniającej co najmniej następujące wymagania: • bezszczotkowy silnik • jasna lampka LED dla lepszej widoczności podczas pracy • zmiana funkcji pomiędzy wierceniem i wkręcaniem bez użycia narzędzi • 2-biegowa przekładnia z płynnie sterowanymi obrotami i funkcją zatrzymania • 21 poziomów momentów obrotowych i dodatkowe ustawienie wiercenia • uchwyt wiertarski z metalu z blokadą promieniową • automatyczne blokowanie wrzeciona • magnetyczny uchwyt do bitów • zakres mocowania uchwytu 1,5-13mm • maksymalny moment obrotowy 60Nm • 2 akumulatory 20V 2Ah • ładowarka z automatycznym wyłączeniem ładowania i wskażnikiem ładowania LED • wysokiej jakości walizka do przechowywania i transportu | szt | 1
2 | Szlifierka kątowa klasy PWSAP 20-LI F6 lub równoważna | Zamawiający dopuszcza zaoferowanie szlifierki kątowej równoważnej spełniającego co najmniej następujące wymagania: • bezszczotkowy silnik o napięciu minimum 20V • minimalna moc 1500W • zasilana akumulatorem litowo-jonowym o pojemności minimum 4Ah • prędkość obrotowa bez obciążenia minimum 10000 obr/min • obudowaprzekładni wykonana z odlewu ciśnieniowego aluminium • średnica tarczy 125mm • gwint wrzeciona M14 • bezkluczowa osłona ochronna • elektronicznie sterowany łagodny rozruch • zabezpieczenie przed przeciążeniem • 3-pozycyjna rękojeść boczna • szlifierka wraz z ładowarką, akumulatorem i kluczem do tarcz dostarczona w zamykanej walizce z tworzywa • sprzęt musi spełniać obowiązujące normy bezpieczeństwa i posiadać oznaczenie CE | szt | 1
3 | Klucz udarowy akumulatorowy klasy PARKSIDE PASSP20-LI C4 lub równoważny | Zamawiający dopuszcza zaoferowanie klucza udarowego akumulatorowego równoważnego spełniającego co najmniej następujące wymagania: • bezszczotkowy silnik o napięciu minimum 20V • max.moment obrotowy 1898 Nm • max.moment dokręcania 1356Nm • uchwyt narzędzia kwadratowy 1/2" • 3-stopniowy system ustawień momentu obrotowego • zasilany akumulatorem litowo-jonowym o pojemności minimum 4Ah • pojemność uchwytu narzędziowego do M33 • funkcja obrotu prawo lewo • jasna, biała dioda LED • klucz dostarczony w walizce z 1 akumulatorem i ładowarką • urządzenie musi spełniać obowiązujące normy bezpieczeństwa i posiadać oznaczenie CE | szt | 1
Suma za zadanie nr.6
ZADANIE nr.7
1 | Szlifierka kątowa klasy MAKITA GA5050 lub równoważna | Zamawiający dopuszcza zaoferowanie szlifierki kątowej równoważnej spełniającego co najmniej następujące wymagania: • wydajny silnik z opancerzonym uzwojeniem o mocy minimum 1300W • minimalną znamionową prędkość obrotową 11000 obr/min • max.średnica tarcz 125 mm • gwint wrzeciona szlifierki M14 • przewód zasilający minimum 2500mm • zabezpieczenie przed przypadkowym uruchomieniem • funkcja łagodnego rozruchu • duży włącznik spustowy • osłonę zabezpieczoną przed obracaniem się • beznarzędziowe, szybkie i łatwe przestawianie osłony • rękojeść przykęcana z lewej lub prawej strony pod kątem 110° • urządzenie musi spełniać obowiązujące normy bezpieczeństwa i posiadać oznaczenie CE | szt | 1
2 | Opalarka elektryczna klasy MAKITA HG5030K lub równoważna | Zamawiający dopuszcza zaoferowanie opalarki elektrycznej równoważnej spełniającej co najmniej następujące wymagania: • możliwość wykorzystania do: suszenia, rozmrażania, usuwania starego lakieru, nakładanie oklein krawędziowych, obkurczanie osłon termokurczliwych, usuwanie farby, usuwania naklejek i różnych powłok • regulacja przepływu powietrza za pomocą 2-stopniowego przełącznika • termostat zabezpieczający przed przegrzaniem • silnik położony pod kątem prostym względem strumienia gorącego powietrza zabezpieczony jest w ten sposób przed zanieczyszczeniami • ergonomiczna rękojeść antypoślizgowa • obudowa wyprofilowana w sposób umożliwiający odstawienie • minimalna średnica dyszy 34,5mm • minimum 4 dodatkowe dysze(redukcyjna, szerokorowkowa, ochronna do szkła, reflektorowa) • moc znamionowa minimum 1600W • 1 stopień temperatury 350 °C • 2 stopień temperatury 500 °C Przepływ powietrza: 300 lub 500 l/min • całość w walizce z tworzywa sztucznego | szt | 1
3 | Odkurzacz przemysłowy klasy MAKITA VC2000L lub równoważny | Zamawiający dopuszcza zaoferowanie odkurzacza równoważnego spełniającego co najmniej następujące wymagania: • stabilna konstrukcja z kółkami jezdnymi oraz uchwytem transportowym • przeznaczony do pracy na sucho i mokro w warsztatach, obiektach przemysłowych i halach produkcyjnych • zbiornik wykonany z trwałego materiału odpornego na uszkodzenia mechaniczne • wysokowydajny wkład filtrujący(skladany) wykonany z polietylenu • funcja dmuchawy • zbiornik o pojemności minimum 20L • pojemność zbiornika na mokro minimum 13l • pojemność zbiornika na sucho minimum16l • max.przepływ powietrza 3600l/min • max.podciśnienie 21kPa • minimalna moc znmionowa 1000W • przwewód zasilający o długości minimum 5m • wyposażenie standardowe powinno zawierać: elastyczny wąż ssący z rękojeścią(min.3,5m), rury ssące(min.2szt), ssawkę podłogową i szczelinową, filtr harmonijkowy, 2 worki(fizelinowy i foliowy) • urządzenie musi spełniać obowiązujące normy bezpieczeństwa i posiadać oznaczenie CE | szt | 1
Suma za zadanie nr.7
ZADANIE nr.8
1 | Urządzenie do obsługi układów hamulcowych klasy ATE FB 30S lub równoważne | Zamawiający dopuszcza zaoferowanie urządzenia do obsługi ukł. hamulcowych równoważnego spełniającego co najmniej następujące wymagania: • obsługa hydraulicznych układów hamulcowych • obsługa hydraulicznych układów sprzęgła • wymiana płynu metodą ciśnieniową • odpowietrzanie hydraulicznych ukladów hamulcowych • praca z układami wyposażonymi w systemy ABS, ESP, ASR • automatyczne utrzymywanie zadanego ciśnienia • zabezpieczenie przed nadmiernym wzrostem ciśnienia • zabezpieczenie przed pracą przy niskim poziomie płynu • zbiornik o pojemności minimum 30l • minimalna wydajność pompy ciśnieniowej ok.0,9 l/min przy ciśnieniu zwrotnym 2bar • wydajność pompy ssącej 1 l/min • długość przewodu elektrycznego minimum 4,2m • długość węża podłączeniowego minimum 3,5m • obudowa odporna na uszkodzenia mechaniczne i działanie środków chemicznych • 4 obrotowe kółka | szt | 1
2 | Pneumatyczna wysysarka do oleju klasy RAASM 43085 lub równoważna | Zamawiający dopuszcza zaoferowanie wysysarki równoważnej spełniającej co najmniej następujące wymagania: • wysysarka do przepracowanego oleju ze zbiornikiem kontrolnym • komplet sond • zbiornik opróżniany pneumatycznie • pojemność zbiornika minimum 80L • pojemność zbiornika kontrolnego 8L • minimalne ciśnienie do dekompresji 605-7bar • minimalny czas dekompresji 2,5-3min • minimalna prędkość ssania1,5-2l/min • całkowita wydajność ssania 60-65l • maksymalne ciśnienie na wylocie 0,5bar •minimalna długość rury ssącej/wylewowej 2m | szt | 1
3 | Napełniacz pneumatyczny do oleju klasy ASTA POD030 lub równoważny | Zamawiający dopuszcza zaoferowanie napełniacza równoważnego spełniającego co najmniej następujące wymagania: • możliwość napełniania olejem pod ciśnieniem w silnikach i skrzyniach biegów pojazdów oraz innych maszyn • elastyczny wąż o długości minimum 2 m • konstrukcja pistoletu olejowego umożliwiająca napełnianie także w trudno dostępnych miejscach • ciśnienie robocze 10 bar • pojemność zbiornika 30 l • urządzenie musi spełniać obowiązujące normy bezpieczeństwa i posiadać oznaczenie CE | szt | 1
Suma za zadanie nr.8
ZADANIE nr.9
1 | Podnośnik hydrauliczny do pojazdów powyżej 3,5 T lub równoważny | Zamawiający dopuszcza zaoferowanie podnośnika równoważnego spełniającego co najmniej następujace wymagania: • udźwig do 50T • Podnośnik powinien posiadać minimalnie 3 stopnie unoszenia • minimalna wysokość 160 mm • zawór bezpieczeństwa chroniący przed przeciążeniem • napęd hydrauliczno-pneumatyczny • solidna stalowa konstrukcja • ciśnienie robocze powietrza 9-12 bar • urządzenie musi spełniać obowiązujące normy bezpieczeństwa i posiadać oznaczenie CE | szt | 1
2 | Smarownica pneumatyczna 13KG | Zamawiający dopuszcza zaoferowanie smarownicy równoważnej spełniającej co najmniej następujące wymagania: • zbiornik 13kg na dwóch gumowanych kołach wyposażony w pompę pneumatyczną • wąż o minimalnej max.długości 4m zakończony rurą stalową czteroszczękową • przepływ smaru 500-900 l/min. • maxymalny przepływ powietrza 150 l/min. • zasilanie 6-10 bar. • urządzenie musi spełniać obowiązujące normy bezpieczeństwa i posiadać oznaczenie CE | szt | 1
3 | Prasa hydrauliczna z podwójną pompą 30T klasy REDATS H-380 lub równoważną | Zamawiający dopuszcza zaoferowanie prasy hydraulicznej równoważnej spełniającego co najmniej następujące wymagania: • podwójna pompa z różnymi skokami wysuwu tłoka • możliwość prostowania, gięcia, wciskania, wprasowywania łożysk oraz tulei • czytelny manometr wyskalowany w tonach • zastosowany siłownik jednostronnego działania • minimalny max. nacisk 30T • zakres roboczy 0-995 mm • średnica tłoczyska 56/48,5 mm • szerokość półki roboczej 540 mm • urządzenie musi spełniać obowiązujące normy bezpieczeństwa i posiadać oznaczenie CE | szt | 1
4 | Smarownica pneumatyczna 15L klasy MAR-POL M78057 lub równoważna | Zamawiający dopuszcza zaoferowanie smarownicy równoważnej spełniającej co najmniej następujące wymagania: • wydajne i precyzyjne dozowanie smaru w warsztatachmechanicznych,serwisach pojazdów oraz pracach konserwacyjnych maszyn i urządzeń • wytrzymały stalowy zbiornik odporny na korozję • zbiornik 15L na dwóch gumowanych kołach wyposażony w pompę pneumatyczną • wąż gumowy zbrojony o minimalnej max.długości 5m zakończony obrotowym pistoletem z końcówką pasującą do większości kalamitek • wskaźnik poziomu smaru • przepływ smaru 0,82 l/min. • minimalne ciśnienie wejściowe 6-8 bar • minimalne ciśnienie wyjściowe 40MPa • sprzęt musi spełniać obowiązujące normy bezpieczeństwa i posiadać oznaczenie CE | szt | 1
5 | Klucz pneumatyczny udarowy klasy BJC 788 lub równoważny | Zamawiający dopuszcza zaoferowanie klucza pneumatycznego równoważnego spełniającego co najmniej następujące wymagania: • odkręcanie i dokręcanie śrub różnego rodzaju • 3-poziomowa regulacja mocy • regulacja obrotów lewo-prawo • regulacja mocy dokręcania • wyłącznik zabezpieczający przed przypadkowym uruchomieniem klucza • boczny wylot powietrza • maksymalny zakres momentu obrotowego 4800Nm • średnie zużycie powietrza 460l/min • końcówka nasadki 1" • minimalne max. obroty 3200 obr/min złącze powietrza 1/2" • urządzenie musi spełniać obowiązujące normy bezpieczeństwa i posiadać oznaczenie CE | szt | 1
6 | Podnośnik pneumohydrauliczny 50T klasy WELL KRAFT HW ABT50 lub równoważny | Zamawiający dopuszcza zaoferowanie podnośnika równoważnego spełniającego co najmniej następujace wymagania: • stabilna,wzmocniona konstrukcja stalowa • minimalny max. udźwig 50T • długość skoku pręta minimum 160mm • minimalna wysokość podnoszenia 290mm • maksymalna wysokość podnoszenia 450mm • zawór bezpieczeństwa chroniący przed przeciążeniem • napęd hydrauliczno-pneumatyczny • precyzyjny układ hydrauliczny zapewniający płynne podnoszenie i opuszczanie • wyposażony w koła lub kółka do łatwego przemieszczania • urządzenie musi spełniać obowiązujące normy bezpieczeństwa i posiadać oznaczenie CE | szt | 2
7 | Prasa hydrauliczna z podwójną pompą 50T klasy REDATS H-390 lub równoważną | Zamawiający dopuszcza zaoferowanie prasy hydraulicznej równoważnej spełniającego co najmniej następujące wymagania: • podwójna pompa z różnymi skokami wysuwu tłoka • możliwość prostowania, gięcia, wciskania, wprasowywania łożysk oraz tulei • czytelny manometr wyskalowany w tonach • minimum 8 stopni regulacji wysokości blatu roboczego • siłownik jednostronnego działania • minimalny max. nacisk 50T • zakres roboczy 100-1000mm • maksymalny wysuw tłoka 200mm • średnica tłoczyska 46mm • szerokość półki roboczej 695mm • urządzenie musi spełniać obowiązujące normy bezpieczeństwa i posiadać oznaczenie CE | szt | 1
Suma za zadanie nr.9
ZADANIE nr.10
1 | Próbnik akumulatorów klasy BETA 1498TB/ST lub równoważny | Zamawiający dopuszcza zaoferowanie próbnika równoważnego spełniającego co najmniej następujące wymagania: • mierzy stan naładowania, pojemności i zdolność rozruchową akumulatora • wyświetlacz LCD 4-wierszowy z podświetleniem • wybór normy do pomiaru zdolności rozruchowej: SAE,DIN,EN,IEC,JIS • możliwość badania akumulatorów 6V i 12V • zakres działania 40-2000 • miernik napięcia 1,5-30V • urządzenie musi spełniać obowiązujące normy bezpieczeństwa i posiadać oznaczenie CE | szt | 1
2 | Tester do akumulatorów baterii z możliwością wydruku pomiarów klasy 24DIAG B870 6/12/24V 2-300Ah lub równoważny | Zamawiający dopuszcza zaoferowanie testera równoważnego spełniającego co najmniej następujące wymagania: • kompatybilonść z akumulatorami: kwasowe/ołowiowe, AGM(płaski/płytowy), AGM(spiralny), żelowe, EFB • możliwość dokonania pomiaru : - napięcia i % stanu naładowania baterii, - test baterii, stanu, jakośći,żywotnośći akumulatora - prądu rozruchu, test rozchu - działanie alternatora, test ładowania - rezystancja ,oporność wew. akumulatora • drukowanie wyników pomiarów z możliwością personalizacji wydruku o 6 ostatnich cyfr z nr vin • funkcja multimetru • szybki test akumulatora • podgląd parametrow w formie graficznego wykresu • środowisko pracy: 0°C - 50°C • temperatura przechowywania: -20°C - + 60°c • zakres pomiaru pojemności akumulatora: 2Ah – 300Ah • napięcia/zastosowania: 6V 12V 24V • napięcie wejściowe: 5V – 32V • miernik dostarczony w solidnej walizce wraz z kablem USB do połączenia z komputerem i dwoma zapasowymi rolkami papieru do wydruku pomiarów. | szt | 3 | ,
3 | Miernik cęgowy klasy FLUKE 301D lub równoważny | Zamawiający dopuszcza zaoferowanie miernika równoważnego spełniającego co najmniej następujące wymagania: • miernik cyfrowy z funkcją pomimaru prądu przemiennego (AC) i stałego (DC) • minimalny max.pomiar napięcia AC i DC do 600V • możliwość wykonania pomiaru rezystancji, ciągłości obwodu, częstotliwości, pojemności oraz test diody • automatyczny wybór zakresów pomiarowych • kompaktowa i lekka konstrukcja z cienkimi cęgami ułatwiająca pomiary w ciacnych przestrzeniach • wyświetlacz LCD z min.6000 działkami • czas pracy na baterii min. 500h • urządzenie musi spełniać obowiązujące normy bezpieczeństwa i posiadać oznaczenie CE | szt | 1
4 | Multimetr cyfrowy klasy KS Tools lub równoważny | Zamawiający dopuszcza zaoferowanie multimetra równoważnego spełniającego co najmniej następujące wymagania: • wytrzymała obudowa odporna na uszkodzenia mechaniczne • wykonywanie pomiarów elektrycznych w serwisach, zakładach przemysłowych, warsztatach oraz pracach diagnostycznych instalacji elektrycznych i elektronicznych • pomiar napięcia stałego i zmiennego • pomiar ciągłości obwodu z sygnalizacją akustyczną • test diody • pomiar pojemności i częstotliwości • czytelny wyświetlacz cyfrowy z podświetleniem • automatuczny wybór zakresów pomiarowych • urządzenie musi spełniać obowiązujące normy bezpieczeństwa i posiadać oznaczenie CE | szt | 1
5 | Refraktometr klasy CONDOR 5030 lub równoważny | Zamawiający dopuszcza zaoferowanie refraktometru równoważego spełniającego co najmniej następujące wymagania: • pomiar gęstości elektrolitu w akumulatorach w zakresie ok.1,1+1,4kg/l co umożliwia ocenę stopnia naładowania akumulatora • pomiar temperatury zamarzania płynu do spryskiwaczy w zakresie od 0°C do -40°C • pomiar temperatury zamarzania płynów chłodniczych opartych na glikolach w zakresie od 0°C do -50°C • jakość płynów AdBlue® • pomiary wykonywane z tarczą wskazującą linię światła/cienia na odpowiednich skalach • do refraktometra dołączony wkrętak do kalibracji i 2 pipety • całość w zamykanym pudełku wykonanaym z tworzywa sztucznego | szt | 1
Suma za zadanie nr.10
ZADANIE nr.11
1 | Spawarka inwertorowa klasy WELDMAN ARC 205 lub równoważna | Zamawiający dopuszcza zaoferowanie spawarki równoważnej spełniającej co najmniej następujące wymagania : • wykonanie w technologii IGBT • spawanie prądem stałym • spawania metodą MMA (elektrodami otulonymi) • spawanie stali węglowej, stopowej, nierdzewnej, kwasoodpornej oraz odlewów żeliwnych i aluminiowych • zabezpieczenie termiczne • funkcje HOT START, ARC FORC(CIŚNIENIE ŁUKU), ANTI-STICK (ZAPOBIEGA PRZYKLEJANIU). • zasilanie 230V/50HZ • minimalny max. prąd spawania 200 A • pobór mocy 7,3 kVA • średnica elektrody od 2mm do 4mm • napięcie prądu jałowego 56 V • urządzenie musi spełniać obowiązujące normy bezpieczeństwa i posiadać oznaczenie CE | szt | 1
2 | Spawarka klasy MAGNUM MIG351 DUAL PLUS lub równoważna | Zamawiający dopuszcza zaoferowanie spawarki równoważnej spełniającej co najmniej następujące wymagania : • spawanie stali niskowęglowych, stali nisko i wysoko stopowych, aluminium i jego stopów, lutospawania • żródło prądu wykonane w technologii IGBT • spawania metodami MIG/MAG,MIG Plus/MIG Dual Plus, MMA ,MMA Plus2, TIG Lift/TIG Lift Plus • ustawienia synrgiczne dla stali,stali nierdzewnej,aluminium i lutospawania • ustawienia manualne • regulowana indukcyjność • spawanie punktowe/punktowe cykliczne • funkcje: 2T/4T, S2T/S4T, HOT START+, ARC FORCE, SLOP CC/CP, VRD • minimum 35 kanałów pamięci • zasilanie: 400V/50Hz • sprawność: 60% • prąd spawania: 350A • napięcie spawania: 16,5-31,5V • napięcie biegu jałowego: 69V • śrdnica drutu: 0,8-1,2mm • zabezpieczenie zasilania: 25A • zabezpieczenie obudowy: IP21S | szt | 1
Suma za zadanie nr.11
ZADANIE nr.12
1 | Kompresor bezolejowy klasy NeoTools 12K0211 lub równoważny | Zamawiający dopuszcza zaoferowanie kompresora bezolejowego równoważnego spełniającego co najmniej następujące wymagania: • zasilanie i współpraca z szerokim wachlarzem narzędzi pneumatycznych • silnik indukcyjny • zasilanie 230V/50HZ • pojemność zbiornika 24L • odwadniający zawór kulowy • minimalny max. pobór mocy 750W • wydajność 125 l/min • minimalny max.pozim hałasu 70 dB • urządzenie musi spełniać obowiązujące normy bezpieczeństwa i posiadać oznaczenie CE | szt | 1
2 | Kompresor olejowy/sprężarka klasy HORNET C150V2 lub równoważny | Zamawiający dopuszcza zaoferowanie kompresora olejowego równoważnego spełniającego co najmniej następujące wymagania: • zasilanie i współpraca z szerokim wachlarzem narzędzi pneumatycznych • pojemność zbiornika minimum 150L • ciśnienie robocze minimum 10bar • max.ciśnienie minimum 12bar • minimalna wydajność zasysania 570 l/min • moc silnika minimum 3000W • kompresor olejowy, 2-tłokowy • średnica tłoków minimum 65mm • pompa wolnoobrotowa • obroty pompy 1030-1230 obr/min • poziom hałasy 97dB • wbudowany separator oddzielający wodę w wydmuchiwanym powietrzu, zawór bezpieczeństwa, reduktor ciśnienia i odprężnik rozruchowy • urządzenie wyposażone w 2 kółka stała + 1 skrętne • urządzenie musi spełniać obowiązujące normy bezpieczeństwa i posiadać oznaczenie CE | szt | 2
3 | Kompresor olejow klasy KOWAL K2 lub równoważny | Zamawiający dopuszcza zaoferowanie kompresora olejowego równoważnego spełniającego co najmniej następujące wymagania: • zasilanie i współpraca z szerokim wachlarzem narzędzi pneumatycznych • pojemność zbiornika minimum 100L • ciśnienie robocze minimum 10bar • max.ciśnienie minimum 12bar • minimalna wydajność zasysania 550 l/min • moc silnika minimum 3000W • kompresor olejowy, 2-tłokowy • średnica tłoków minimum 70mm • pompa wolnoobrotowa • obroty pompy 1030-1150 obr/min • poziom hałasy 97dB • 4 gniazda robocze (szybkozłączki) • wbudowany separator oddzielający wodę w wydmuchiwanym powietrzu, zawór bezpieczeństwa, reduktor ciśnienia i odprężnik rozruchowy • urządzenie wyposażone w 2 kółka stała + 1 skrętne • urządzenie musi spełniać obowiązujące normy bezpieczeństwa i posiadać oznaczenie CE | szt | 1
4 | Sprężarka tłokowa klasy METABO MEGA 580-200D lub równoważna | Zamawiający dopuszcza zaoferowanie sprężarki równoważnej spełniającej co najmniej następujące wymagania: • zasilanie i współpraca z szerokim wachlarzem narzędzi pneumatycznych • sprężarka wyposażona w przekładnię pasową zapewniającą niską prędkość obrotową i cichą pracę • zasilanie prądem trójfazowym 380-415V • dwustopniowe sprężanie • reduktor z manometrem umożliwiający regulację ciśnienia wyjściowego • manometr wskazujący ciśnienie w zbiorniku • łatwe uruchamianie na zimno dzięki wyłącznikowi ciśnieniowemu z zaworem odciążającym • zabezpieczenie termiczne chroniące silnik przed przeciążeniem • duże gumowe koła i uchwyt do transportu • minimalna wydajność na ssaniu 510 l/min • minimalna wydajność na tłoczeniu 395 l/min • minimalna wydajność efektywna 360 l/min • ciśnienie maksymalne 11 bar • moc silnika 3 kW • maksymalna liczba obrotów 1.400 /min • pojemność zbiornika 200l • minimalna długość przewodu 105m | szt | 1
Suma za zadanie nr.12
ZADANIE nr.13
1 | Urządzenie rozruchowe klasy BANNER PB12/24V 4600A lub równoważne | Zamawiający dopuszcza zaoferowanie urządzenia rozruchowego równoważnego spełniającego co najmniej następujące wymagania: • możliwość przeprowadzenia testu napięcia akumulatora, stanu naładowania wewnętrznego akumulatora (w woltach i %) • bezpieczne odprowadzanie gazów z akumulatora przez wentylowaną obudowę i zintegrowany system odprowadzania gazów • przełącznik zapobiegający zwarciom na klemach i rozładowaniu akumulatora • klemy przyłączeniowe zakrzywione, wytrzymałe i wymienne • elastyczne i całkowicie zaizolowane kable • wyświetlacz LCD • dwa wymienne akumulatory AGM23Ah • automatyczne ładowanie lub bezpośrednio przez gniazdo 12v DC w pojeździe • dołączona automatyczna i sterowana mikroprocesorem ładowarka 2A z wyjściem USB 2.1 • moc szczytowa 4600A/2300A • moc rozruchowa 1800A/900A • kabel 144cm (AWG 4=33,6MM²) z żabką • urządzenie musi spełniać obowiązujące normy bezpieczeństwa i posiadać oznaczenie CE | szt | 1
2 | Prostownik z rozruchem klasy SUV-455 AWL16244BL lub równoważny | Zamawiający dopuszcza zaoferowanie prostownika z rozruchem równoważnego spełniającego co najmniej następujące wymagania: • ładowanie akumulatorów kwasowo-ołowiowych o napięciu 12 i 24V • wyposażony w wentylator, zabezpieczenie przeciwzwarciowe oraz zabezpieczenie przeciw przeładowaniu • wbydowany amperomierz • 3 tryby ładowania: wolny, szybki i rozruchowy • intuicyjny panel sterowania • solidna obudowa z blachy stalowej malowanej proszkowo • uchwyt oraz 2 koła jazdne • schowek na kable • napięcie robocze 230V/50Hz • napięcie ładowania 12/24V • pobór mocy ładowania max.1,2kW • minimalny prąd ładowania 70A • pobór mocy rozruchu mx. 8,5kW • minimalny prąd rozruchu 400A • znamionowy prąd rozruchu 400A • 4 stopnie prądu łądowania • minimalna długość przewodów z zaciskami 200cm • minimalna długośc przewodu zasilającego 180cm • urządzenie musi spełniać obowiązujące normy bezpieczeństwa i posiadać oznaczenie CE | szt | 1
3 | Prostownik z funkcją rozruchu klasy IDEAL STARTER 840 lub równoważny | Zamawiający dopuszcza zaoferowanie prostownika z rozruchem równoważnego spełniającego co najmniej następujące wymagania: • ładowanie akumulatorów kwasowo-ołowiowych o napięciu 12 i 24V • sześciostopniowa regulacja prądu łądowania (t3 stopnie ładowania normalnego, 3 stopnie ładowania szybkiego-boost) • wbudowany amperomierz • zabezpieczenia przed zwarciem biegunów, przeciążeniem(2x100A) i odwrotną biegunowością • solidna obudowa z blachy stalowej malowanej proszkowo • intuicyjny panel sterowania • uchwyt oraz 2 koła jazdne • schowek na kable • napięcie robocze 230V/50Hz • napięcie ładowania 12/24V • minimalny prąd ładowania 120A • minimalny prąd rozruchu 800A • minimalna moc ładowanie/rozruch 2,5/14kW • minimalna długość przewodów z zaciskami 200cm • urządzenie musi spełniać obowiązujące normy bezpieczeństwa i posiadać oznaczenie CE | szt | 1
4 | Prostownik z rozruchem klasy TELEWIN DYNAMIC 620 lub równoważny | Zamawiający dopuszcza zaoferowanie prostownika z rozruchem równoważnego spełniającego co najmniej następujące wymagania: • ładowanie akumulatorów kwasowo-ołowiowych o napięciu 12 i 24V • cztery stopnie łądowania (2 stopnie ładowania normalnego, 2 stopnie ładowania szybkiego-boost) • wbudowany amperomierz • zabezpieczenia przed zwarciem biegunów, przeciążeniem i odwrotną biegunowością • funkcja rozruchu samochodów z silnikami benzynowymi i diesla • zegar odliczający czas ładowania w zakresie 1-60min • solidna obudowa • intuicyjny panel sterowania • uchwyt oraz 2 koła jazdne • napięcie robocze 230V/50Hz • napięcie ładowania 12/24V • minimalny prąd ładowania 90A • minimalny prąd rozruchu 570A • minimalny znamionowy prąd rozruchu 360A • minimalna moc ładowanie/rozruch 2/10kW • minimalna długość przewodów z zaciskami 200cm • urządzenie musi spełniać obowiązujące normy bezpieczeństwa i posiadać oznaczenie CE | szt | 1
Suma za zadanie nr.13
ZADANIE nr.14
1 | Odkurzacz uniwersalny klasy KARCHER NT/3 METC 3600W/70L lub równoważny | Zamawiający dopuszcza zaoferowanie odkurzacza równoważnego spełniającego co najmniej następujące wymagania: • stabilna konstrukcja z kółkami jezdnymi oraz uchwytem transportowym • przeznaczony do pracy na sucho i mokro w warsztatach, obiektach przemysłowych i halach produkcyjnych • zbiornik wykonany z trwałego materiału odpornego na uszkodzenia mechaniczne • wysokowydajny filtr zapewniający skuteczne oddzielanie zanieczyszczeń i ochronę silników • wąż spustowy umożliwiający łatwe opróżnianie zbiornika • zbiornik o pojemności minimum 70L • 3 niezależne silniki umożliwiająceciągła pracę oraz regulację mocy • minimalna moc znmionowa 3600W • przwewód zasilający o długości minimum 10m • wyposażenie standardowe powinno zawierać: wąż ssący(min.4m), rury ssące(min.2szt), ssawkę podłogową i szczelinową, komplet filtrów • urządzenie musi spełniać obowiązujące normy bezpieczeństwa i posiadać oznaczenie CE | szt | 1
2 | Odkurzacz przemysłowy klasy FLEX VCE44AC SET lub równoważny | Zamawiający dopuszcza zaoferowanie odkurzacza równoważnego spełniającego co najmniej następujące wymagania: • stabilna konstrukcja z kółkami jezdnymi oraz uchwytem transportowym • przeznaczony do pracy na sucho i mokro w warsztatach, obiektach przemysłowych i halach produkcyjnych • zbiornik wykonany z trwałego materiału odpornego na uszkodzenia mechaniczne • wysokowydajny filtr zapewniający skuteczne oddzielanie zanieczyszczeń i ochronę silników • max. pobór mocy 1400W • max. wydajność powietrza 25000Pa • minimalna pojemność zbiornika 42L (26L ciecz) • gniazdo podłączeniowe 100-2400W • przwewód zasilający o długości minimum 7,5m • wyposażenie standardowe powinno zawierać: wąż ssący(min.4m) z adapterem do odsysania pyłu, rury ssące(min.2szt), ssawkę podłogową i szczelinową, komplet filtrów, 1 worek filtrujący materiałowy, 1PP worek utylizujący, uchwyt na walizkę, adapter Ø23-32, 2 klipsy na wąż, zestaw czyszczący • urządzenie musi spełniać obowiązujące normy bezpieczeństwa i posiadać oznaczenie CE | szt | 1
Suma za zadanie nr.14
ZADANIE nr.15
1 | Nagrzewnica elektryczna przenośna klasy TEH100 TROTEC 18KW 1784m³/h 400V lub równoważna | Zamawiający dopuszcza zaoferowanie nagrzewnicy elektrycznej przenośnej równoważej spełniającej co najmniej następujące wymagania: • obudowa odporna na uszkodzenia mechaniczne, wykonana ze stali malowanej proszkowo lub innego materiału odpornego na wysokie temperatury • płynna regulacja temperatury umożliwiająca dostosowanie mocy grzewczej do potrzeb użytkownika • uchwyt transportwy i minimum 4 kółka ułatwiające przemieszczanie urządzenia • zabezpieczenieprzed przegrzaniem, wyłącznik termiczny oraz zabezpieczenia elektryczne zgodne z normami UE • zasilanie trójfazowe 400V/50Hz • minimalna moc grzewcza 18kW • przepływ powietrza minimum 3000m³/h • sprzęt musi spełniać obowiązujące normy bezpieczeństwa i posiadać oznaczenie CE | szt | 1
Suma za zadanie nr.15
ZADANIE nr. 16
1 | Podgrzewacz indukcyjny klasy MAGNUM POWER HEATER XL lub równoważny | Zamawiający dopuszcza zaoferowanie podgrzewacza równoważnego spełniającego co najmniej następujące wymagania: • wykonanie w technologi IGBT • odporność na spadki napięć • układ chłodzenia z wentylatorem • szybkie nagrzewanie elementów • uchwyt ze sterowaniem • gniazda wymiennych końcówek z możliwością montażu wzdłużnego i poprzecznego • końcówki(cewki) kątowe 20 i 28mm, płaska 55mm, doczołowa 20 i 28mm, elastyczna do rur i prętów, do punktowego nagrzewania blach • moc maksymalna minimum 3kVA • częstotliwość robocza 100kHz • przewód roboczy minimum 2,6m • zasilanie 230V • klasa ochrony IP20 • urządzenie musi spełniać obowiązujące normy bezpieczeństwa i posiadać oznaczenie CE | szt | 1
Suma za zadanie nr.16
ZADANIE nr. 17
1 | Wyważarka półautomatyczna z windą do kół osobowych,ciężarowych klasy REDATS WT-200 lub równoważna | Zamawiający dopuszcza zaoferowanie wyważarki równoważnej spełniającego co najmniej następujące wymagania: • wyważanie kół samochodów osobowych,dostawczych i ciężarowych • minimalna moc silnika 0,75kW • pneumatyczna winda do podnoszenia kół • max.ciężar podnoszonego koła 150kg • maksymalna średnica koła 1300mm • średnica trzpienia minimum 40mm • obsługa felg o średnicy od 10" do 30" (252mm-765mm) • prędkość obrotowa 42-200obr/min • minimalny czas cyklu pomiarowego 8 sekund • intuicyjny panel sterujący z wyświetlaczem LED • wbudowany system kontrolujący jej prawidłowe działanie • funkcja autodiagnostyki i autokalibracji • minimum 5 róznych programów do wyważania • zapamiętywanie dokonywanych pomiarów • wyposażenie standardowe zawierające: cyrkiel do pomiaru szerokości felg, cęgi wulkanizacyjne, uchwyt mocujący, zestaw 5 stożków centrujących, ciężarki kalibracyjne, wał 40mm z gwintem mocującym, 2 flansze montażowe, winda do podnoszenia kół, komplet śrub montażowych do osłony, pałąk bezpieczeństwa z uchwytami mocującymi, 4 wieszaki na akcesoria | szt | 1
Suma za zadanie nr.17
ZADANIE nr. 18
1 | Stacja do nabijania klimatyzacji klasy GRUBBER AC680 R134A lub równoważna | Zamawiający dopuszcza zaoferowanie stacji równoważnej spełniającego co najmniej następujące wymagania: • precyzyjne i skuteczne serwisowanie klimatyzacji w samochodach osobowych i ciężarowych • odzyskiwanie czynnika z układu klimatyzacji • odzysk i odseparowanie zużytego oleju • napełnianie układu klimatyzacji • dozowanie oleju • możliwość przeprowadzenia testu szczelności • solidna stalowa obudowa malowana proszkowo • polskie menu • automatyczne zawory elektromagnetyczne • duże gumowe koła tylne oraz blokowane przednie • automatyczny zrzut oraz dozowanie oleju za pomocą przycisku • manometry wypełnione gliceryną odporne na wstrząsy • zawór spustowy gazów nieskroplonych • odkęcane węże o długości minimum 3m • monochromatyczny wyświetlacz • zasilanie 230V/50Hz • obsluga czynników R134A/1234YF • minimalna pojemność butli 10L • wydajność pompy minimum 60l/min • prędkość odzysku 300g/min • wyposażenie: jednostka główna, węże srwisowe HP i LP, przyłącza serwisowe HP iLP, zbiornik na czynnik, kabel sieciowy. | szt | 1
Suma za zadanie nr.18
ZADANIE nr. 19
1 | Alkomat z drukarką klasy PROMILER ALP-1 lub równoważny | Zamawiający dopuszcza zaoferowanie alkomatu równoważnego spełniającego co najmniej następujące wymagania: • wysokiej klasy alkomat cyfrowy służący do pomiaru stężenia alkoholu we krwi na podstawie analizy wydychanego powietrza. • zakres pomiaru: 0,00 do 5,00 promila • wyświetlacz LCD o wysokiej rozdzielczości • dokładność pomiaru: +/- 0,03 promila BAC przy 1,0 promila BAC • sensor elektrochemiczny • rozdzielczość wskazań: 0,01 • możliwość zapisu danych do 500 pomiarów • czas przygotowania do pracy: 5 sek. • tryb pomiaru/próbkowania: automatyczne lub manualne; • realizowane funkcje: - sygnalizacja prawidłowego przebiegu pomiaru; - automatyczne wyłączenie zasilania; - sygnalizacja niskiego napięcia zasilania; - sygnalizacja uszkodzenia sensora; - sygnalizacja przekroczenia zakresu pomiarowego; - sygnalizacja gotowości do pomiaru; - sygnalizacja rozpoczęcia i zakończenia pomiaru; • czas wydechu podczas pomiaru: 5 sek. • temperatura pracy: od 10°C do + 30°C; • zasilanie alkomatu: 2 x bateria 1,5V AA Alkaliczne; • wyposażenie alkomatu: walizka, drukarka termiczna, baterie, skórzane etui, kabel USB, zasilacz sieciowy do drukarki. | szt | 1
Suma za zadanie nr.19