## Formularz cenowy
OPZ MEBLE
Lp. | Nazwa i opis przedmiotu zamówienia | J.m. | Ilość
1 | Regał magazynowy z 16 pojemnikami w kolorze szarym, modułowa konstrukcja o wymiarach; wys. 2000mm, szer. 1700mm, gł. 600mm (+/- 10mm tolerancji). Wymiary pojemników: wys. 220mm x szer. 600mm x gł. 400mm (+/- 10mm tolerancji). | szt. | 1
2 | Ergonomiczna mata antyzmęczeniowa, antystatyczna z wierzchnią warstwą o strukturze bąbelkowej, wykonana z kauczuku naturalnego, ze ściętymi krawędziami na wszystkich 4 bokach w kolorze czarnym. Wymiary: dł. 900mm x szer. 600mm x gr. 13mm (+/- 10mm toleracji) | szt. | 1
3 | Panel narzędziowy, montaż ścienny, wymiary (+/- tolerancji): 1950x900mm (+/- 10 mm tolerancji) wraz z zestawem 50 haczyków narzędziowych podwójnych o długości min 7 cm (+/- 5mm tolerancji). | szt. | 4
4 | Mobilny wózek/szafka narzędziowa z 7 wysuwanymi szufladami. Wymiary: (wys. x dł. x szer.) 720mm x 770mm x 460mm. Wymiary szuflad: szuflady nr 1-6 (wys. x szer x gł.) 50mm x 530mm x 390mm. Szuflada nr 7 (wys. x szer x gł.) 190mm x 530mm x 190mm. Blat wykonany ze stali, odpornej na środki chemiczne, wysoką temperaturę oraz uszkodzenia. Po obu stronach blatu otwory na wkręty, śrubki itp. Korpus wykonany z blacy ocynkowanej, malowanej na czarno. Waga wózka ok 49kg. | szt. | 4
5 | Skrzynia narzędziowa bez szuflad, otwierana od góry, element systemu modułowego do przechowywania kompatybilna - z wózkiem transportowym PACKOUT 4932472131, wykonany z odpornych na uderzenia polimerów, wzmocniona elementami metalowymi, odporna na wodę, kurz oraz trudne warunki atmosferyczne, miejsce do zamocowania ONE-KEY TICK, wymiary zewnętrzne: 422x554x394 (mm), ładowność: 45 kg. | szt. | 4
6 | Leżanka warsztatowa z regulacją pozycji i kólkami skrętnym z polipropylenu na podwójnych łożyskach kulkowych z możliwościa blokady w pozycji siedzącej lub leżącej. Konstrukcja oparta na mocnej ramie i wytrzymalym obiciu ze skóry syntetycznej z ergonimicznym zagłówkiem wspierającym kark. Dane techniczne: 1200 x 420 x 120 mm, powieżnicha leżanki: 1060 x 310 (z zagłówkiem), zagłowek: 160mm x 310 mm, wysokość leżanki: 120mm, maks. udźwig - leżanka: 150kg; maks udźwig - siedzisko: 130kg. | szt. | 1
7 | Regał metalowy o bezśrubowej, łatwej konstrukcji do dużych obciążeń. Dane techniczne: szerokość produktu - 1500mm, głębokość produktu - 600mm, wysokość produktu - 1800mm (tolerancja wymiarów +/-50 mm) waga: 26 kg (+/- 0.5kg), kolor - czarny, liczba półek: 4, typ montażu - produkt stojący, mocowany do ściany, maksymalne obciążenie pojedynczej półki - 300kg. | szt. | 15
8 | Taboret z metalowym tapicerowanym siedziskiem na 4 obrotowych kółkach z wysuwaną szufladą na narzędzia. Wymiary taboretu: 360 x 400 x 340mm (+/- 30mm), maksymalne obciążenie 90kg. | szt. | 7
9 | Tapicerowane siedzisko warsztatowe - stołek obrotowy z pneumatyczną regulacją wyskości, posiadający w pełni obortowe 4 kółka, metalową konstrukcję, wyprofilowany kszałt, wyposażony w kuwety na narzędzia i akcesoria oraz miękkie ttapiecerowane siedzisko. Dane techniczne: waga taboretu: 5.7 kg, udźwig: max 90 kg wymiary siedziska: 380 x 380 x 575 mm, maksymalna wysokość siedziska 530 mm, minimalna wysokość siedziska 410 mm (tolerancja +/- 10mm). | szt. | 7
10 | Stół do pracy, z półką, na 6 nogach wykonany ze stali nierdzewnej, o spawanej konstrukcji zapewniającej sztywność i wytrzymałość na równomiernie rozłożone obciążenia pionowe (do 2000 N) i boczne (do 1000 N). Stopki regulowane wykonane są z wysokogatunkowego tworzywa odpornego na zarysowania i chemikalia, łatwe do czyszczenia i utrzymania w czystości, o zakresie regulacji od 25 do -10 mm. Stół wyposażony jest w ochronny kołek uziemiający umożliwiający przyłączenie przewodu wyrównującego gromadzące się ładunki elektryczne na powierzchniach roboczych. Maksymalne obciążenie półki wynosi 750 N na metr kwadratowy. Dane techniczne: szerokość: 2700 mm głębokość: 600 mm wysokość: 850 mm waga: 65 kg ilość półek: 1 szt. materiał: stal nierdzewna kolor: inox składany: nie | szt. | 1
11 | Stół przyścienny z półką. Wykonany z wysokiej jakości stali nierdzewnej AISI 201, gwarantuje odporność na korozję i łatwość w utrzymaniu czystości. Stół posiada dodatkową półkę, która zwiększa przestrzeń do przechowywania sprzętu i produktów, a wysoki rant skutecznie chroni przed rozlaniem płynów, podnosząc standardy higieny pracy.Blat jest dodatkowo wzmocniony, a jego maksymalne obciążenie wynosi 150 kg. Półka jest w stanie udźwignąć 75 kg, co świadczy o wytrzymałości całej konstrukcji. Stół jest dostarczany do samodzielnego montażu, a dzięki łatwemu systemowi skręcania (klucz imbusowy w zestawie) można go szybko złożyć. Nogi o profilu kwadratowym posiadają możliwość regulacji wysokości, co pozwala na idealne dopasowanie do nierówności podłoża i komfortową pracę Dane techniczne: szerokość: 1200 mm głębokość: 600 mm wysokość: 850 mm waga: 23.7 kg ilość półek: 1 szt. materiał: stal nierdzewna gatunek stali nierdzewnej: AISI 201 kolor: inox półki przestawne: nie | szt. | 2
12 | Stół do pracy, z burtami o wysokości 10 cm po każdej stronie boku blatu. Na 6 nogach wykonany ze stali nierdzewnej, o spawanej konstrukcji zapewniającej sztywność i wytrzymałość na równomiernie rozłożone obciążenia pionowe i boczne. Wytrzymałość conajmniej 150 kg na m². Stopki regulowane wykonane są z wysokogatunkowego tworzywa odpornego na zarysowania i chemikalia, łatwe do czyszczenia i utrzymania w czystości, o zakresie regulacji od 25 do -10 mm. Stół wyposażony jest w ochronny kołek uziemiający umożliwiający przyłączenie przewodu wyrównującego gromadzące się ładunki elektryczne na powierzchniach roboczych. Dane techniczne: szerokość: 2800 mm głębokość: 120 mm wysokość: 850 mm materiał: stal nierdzewna kolor: inox składany: nie | szt. | 1
13 | Stół warsztatowy, przeznaczony do profesjonalnych stanowisk montażowych i serwisowych z regulowaną wysokością blatu, oraz regulowaną wysokością oświetlenia. Stół musi być wyposażony w oświetlenie led zapewniające równomierne doświetlenie powierzchni roboczej, matę antystatyczną oraz zintegorowany panel zasilający. Wymagane parametry techniczne: - długość: 1200mm (+/- 50mm) - szerokość: 700mm (+/- 50mm) - zakres regulacji wysokość blatu: 750 - 1150mm (+/- 50mm) - grubość blatu: 25mm (+/- 5mm) - nośność stołu: 300kg (+/- 5kg) - regulowana wysokość oświetlenia: max 2300mm (+/- 50mm) - właściwości antystatyczne - zintegrowany moduł zasilający z 4 gniazdami 230V - zintegrowane oświetlenie LED stanowiska pracy - przystosowanie do użytkowania w środowisku przemysłowym i serwisowym. | szt. | 1
14 | System organizacji narzędzi warsztatowych/panel narzędziowy. Produkt wykonany ze stali SPCC o grubości 0,8mm w kolorze czarnym - matowym. W zestawie kołki rozporowe umożliwijające powieszenie panelu na ścianie. Panel powinien być wyposażony w haki wykonane ze stali: pojedyńcze, o dł. 40mm, szer. 25mm, wys. 56mm (tolerancja +/- 3mm) w ilości 20szt, oraz haki podwójne o długości 40mm, szer. 55mm, wys. 63mm (tolerancja +/-3mm) w ilości 6szt oraz haki pojedyńcze o dł. 85mm, szer. 25mm, wys. 56mm (tolerancja +/- 3mm) w ilości 20szt. | szt. | 1
15 | Pianka grafitowo-niebieska do szuflad i wózków narzędziowych przeznaczona do samodzielnego wykonania tzw. tablic cieni. Wymiary: 580x480 mm (tolerancja +/- 5mm), Grubość: 40mm (+/- 3mm) - (grafitowa 10mm; niebieska 30mm), gęstość: 20kg/m³ +/- 10%. | szt. | 25
16 | Metalowa, dwudrzwiowa szafa biurowa na akta. Wymiary: wys. 1800 x 900 x 390 mm (+/-30mm), ilość półek: 4 regulowane, nośność półek: około 50kg każda. Szafa z zamkiem cylindrycznym z 3 punktową blokadą. W zestawie 2 klucze. | szt. | 6
17 | Wózek montażowy z dwoma powierzchniami ładunkowymi, tworzywowymi o łącznej noścości 500kg., wyposażony w 2 kółka skrętne z podwójną blokadą oraz 2 kółka wsporcze. Grubość blatu 32 mm, średnica kółek 200 mm. Wymiary: dł: 1128 mm, szer: 700mm, Wymiary pow. ładunkowej: dł: 1050 mm, szer: 700 mm. (+/- 30mm) Kolor wózka: jasnoniebieski RAL 5012, Materiał szkieletu: stal, lakierowana proszkowo Waga: ok 54 kg. | szt. | 1
18 | Regał magazynowy mobilny wykonany z wysokiej jakości stali, łatwy w montażu, wyposażony w kółka oraz regulowane półki. Parametry techniczne: wys: 2200 mm gł: 1000 mm szer: 1900 mm udźwig całkowity: 1000 kg udźwig na półkę: 250 kgrodzaj kół: poliuretanowe, skrętne z hamulcami waga: ok 120 kg. | szt. | 3
19 | Mobilna szafka narzędziowa z 7 wysuwanymi szufladami. Wymiary: (wys. x dł. x szer.) 720mm x 770mm x 460mm. Wymiary szuflad: szuflady nr 1-6 ( wys. x szer x gł.) 50mm x 530mm x 390mm. Szuflada nr 7 ( wys. x szer x gł.) 190mm x 530mm x 190mm. Blat wykonany ze stali, odpornej na środki chemiczne, wysoką temperaturę oraz uszkodzenia. Po obu stronach blatu otwory na wkręty, śrubki itp. | szt. | 2
20 | Panel narzędziowy, montaż ścienny, wymiary: 1950x900mm (+/- 10 mm tolerancji) wraz z zestawem 50 haczyków narzędziowych podwójnych o długości min 7 cm (+/- 5mm tolerancji). | szt. | 1