## Arkusz2
Szczegółowy zakres prac dla Przedszkola Nr 42, ul. Prądzyńskiego 15a, Poznań
Lp. | Nazwa | Obmiar | Jednostka | Uwagi
Przygotowanie terenu i prace ziemne
1 | Demontaż drewnianych wadliwych elementów i wywóz na składowisko odpadów | 1 | szt. | drewniany podest w szałasie wierzbowym
|  | 1 | szt. | stacja meteo
|  | 35 | szt. | deski na molo w basenie
|  | 48 | szt. | drewniane deski z basenu/piaskownicy
3 | przygotowanie podłoża pod wysiew mikrokoniczyny | 90 | m² | uprawa glebogryzarką, wygrabienie resztek roślinnych, wyrównanie terenu, robocizna z utylizacją
4 | wymiana piasku w piaskownicy | 24.5 | m³ | wymiana piasku w piaskownicy, materiał z transportem, utylizacją i robocizną
Wyroby i elementy małej architektury
7 | montaż desek z kompozytu na molo | 32 | szt. | deska kompozytowa tarasowa Premium ryflowana, dąb brąz, 150x25mm, dł 1,25m, materiał z robocizną
8 | montaż desek z kompozytu jako siedziska w piaskownicy | 24 | szt. | deska kompozytowa tarasowa Premium ryflowana, dąb brąz, 150x25mm, dł. 3,5m, materiał z robocizną
9 | folia basenowa niebieska | 20 | m² | montaż folii basenowej niebieskiej o gr. 0,45mm na ściankach basenu, mocowanie od góry deskami kompozytowymi, w narożnikach klejona specjalistycznym klejem, materiał z robocizną
10 | otwór odpływowy w żywostole | 1 | szt. | wykonanie otworu w stole, zabezpieczenie otworu przelotką z tworzywa
Zieleń
12 | ziemia urodzajna pod wysiew mikrokoniczyny | 320 | L | ziemia trawnikowa, workowana, materiał z robocizną
13 | siew mikrokoniczyny | 90 | m² | wysiew nasion mikrokoniczyny, materiał z robocizną
14 | rośliny do obsadzenia żywostołu | 5 | m² | posadzenie rojnika Siebolda, sadzonka wys 15-20cm, doniczka C1, materiał z robocizną
15 | pielęgnacja wierzbowych szałasów | 1 | szt. | cięcie formujące i odmładzające wierzy, przycięte młode zdrowe pędy „wcisnąć” w ziemię uzupełnią ubytki, zaplecenie górnego piętra gałęzi w kopułę, robocizna z utylizacją
Inne
16 | Certyfikacja elementów zagospodarowania - zgodność z normą bezpieczeństwa | 1 | usługa | Potwierdzenie przez zewnętrzną firmę certyfikującą zgodności elementów zagospodarowania z normą bezpieczeństwa