## WUUL. KONSTYTUCJI (OD W1 DO W10
Budowa sieci wodociągowej w ramach zadania pn Przebudowa wodociągu w ulicy Konstytucji (od ulicy Pod Brzozami do ulicy Konstytucji 3) w Bytomiu (od W1 do W11 oraz od U1 do U2).
Nr | Nazwa | Jednostka miary | Ilość | Cena jedn. | Wartość
1 | Sieć wodociągowa
1.1 | Roboty przygotowawcze
10u | KNR 2-01 119-3 Analogia | km | 0.32 |  | 0
Roboty pomiarowe przy liniowych robotach ziemnych - trasa dróg w terenie równinnym. Analogia: Pełna obsługa geodezyjna wraz przygotowaniem operatu niezbędnego do wykreślenia wyłaczonych w eksplatacji sieci z bazy GESUT.
20u | Kalkulacja indywidualna | kpl | 1 |  | 0
Projekt organizacji ruchu
1.2 | Usunięcie humusu
30 | KNR 2-01 126-1 | m2 | 91 |  | 0
Usunięcie warstwy ziemi urodzajnej (humusu) za pomocą spycharek gr.warstwy do 15 cm.
40 | KNR 2-01 126-2 | m2 | 91 |  | 0
Usunięcie warstwy ziemi urodzajnej (humusu) za pomocą spycharek - dodatek za każde dalsze 5 cm.
1.3 | Rozebranie nawierzchni jezdni
50 | KNR 5-10 WACETOB 323-1 | m | 78.5 |  | 0
Cięcie nawierzchni z mas mineralno-asfaltowych, głębokość cięcia 5 cm
60 | KNR 5-10 WACETOB 323-2 | m | 78.5 |  | 0
Cięcie nawierzchni z mas mineralno-asfaltowych, głębokość cięcia - następny 1 cm. Krotność: 5 [RMS=5]
70 | KNR 2-31 803-3 | m2 | 125.5 |  | 0
Rozebranie nawierzchni z mieszanek mineralno-bitumicznych mechanicznie, gr.nawierzchni 3 cm
80 | KNR 2-31 803-4 | m2 | 125.5 |  | 0
Rozebranie nawierzchni z mieszanek mineralno-bitumicznych mechanicznie, każdy dalszy 1 cm gr.nawierzchni pow.3 cm. Krotność: 7 [RMS=7]
90 | KNR 2-31 802-7 | m2 | 125.5 |  | 0
Rozebranie podbudowy z kruszywa o gr.15 cm mechanicznie
100 | KNR 2-31 802-8 | m2 | 125.5 |  | 0
Rozebranie podbudowy z kruszywa mechanicznie, każdy dalszy 1 cm gr.podbudowy pow.15 cm. Krotność: 26. [RMS=26]
110 | KNR 2-31 813-4 | m | 13.5 |  | 0
Rozebranie krawężników betonowych o wym.20x30 cm na podsypce cementowo-piaskowej
120 | KNR 2-31 812-3 | m3 | 0.81 |  | 0
Rozebranie ław pod krawężniki z betonu
130 | KNR 4-01 108-11 | m3 | 64.98 |  | 0
Wywiezienie gruzu spryzmowanego samochodami samowyładowczymi na odl.do 1 km
140 | KNR 4-01 108-12 | m3 | 64.98 |  | 0
Wywiezienie gruzu spryzmowanego samochodami samowyładowczymi - każdy następny 1 km. Krotność: 7. [RMS=7]
150u | Kalkulacja indywidualna | t | 103.97 |  | 0
Opłata za składowanie gruzu na wysypisku
1.4 | Rozebranie nawierzchni chodnika z kostki betonowej
160 | Analogia KNR 2-31 810-2 | m2 | 38 |  | 0
Rozebranie nawierzchni z klinkieru drogowego na podsypce cementowo-piaskowej z wypełnieniem spoin. Analogia: Rozebranie nawierzchni z kostki betonowej grubości 8 cm.
170 | KNR 2-31 802-7 | m2 | 38 |  | 0
Rozebranie podbudowy z kruszywa o gr.15 cm mechanicznie
180 | KNR 2-31 802-8 | m2 | 38 |  | 0
Rozebranie podbudowy z kruszywa mechanicznie, każdy dalszy 1 cm gr.podbudowy pow.15 cm. Krotność: 15 [RMS=15]
190 | KNR 2-31 814-2 | m | 37.7 |  | 0
Rozebranie obrzeży trawnikowych o wym.8x30 cm na podsypce piaskowej
200 | KNR 4-01 108-11 | m3 | 15.09 |  | 0
Wywiezienie gruzu spryzmowanego samochodami samowyładowczymi na odl.do 1 km
210 | KNR 4-01 108-12 | m3 | 15.09 |  | 0
Wywiezienie gruzu spryzmowanego samochodami samowyładowczymi - każdy następny 1 km. Krotność: 7 [RMS=7]
220u | Kalkulacja indywidualna | t | 24.14 |  | 0
Opłata za składowanie gruzu na wysypisku
1.5 | Rozebranie nawierzchni chodnika z płyt 50x50
230 | KNR 2-31 502-6 Analogia | m2 | 6 |  | 0
Chodniki z płyt betonowych o wym.50x50x7 cm na podsypce piaskowej z wypełnieniem spoin piaskiem. Analogia: demontaż chodnika z płyt 50x50. Krotność: 0,6 [RMS=0,6]
240 | KNR 2-31 802-7 | m2 | 6 |  | 0
Rozebranie podbudowy z kruszywa o gr.15 cm mechanicznie
250 | KNR 2-31 802-8 | m2 | 6 |  | 0
Rozebranie podbudowy z kruszywa mechanicznie, każdy dalszy 1 cm gr.podbudowy pow.15 cm. Krotność: 15 [RMS=15]
260 | KNR 2-31 814-2 | m | 6 |  | 0
Rozebranie obrzeży trawnikowych o wym.8x30 cm na podsypce piaskowej
270 | KNR 4-01 108-11 | m3 | 2.25 |  | 0
Wywiezienie gruzu spryzmowanego samochodami samowyładowczymi na odl.do 1 km
280 | KNR 4-01 108-12 | m3 | 2.25 |  | 0
Wywiezienie gruzu spryzmowanego samochodami samowyładowczymi - każdy następny 1 km. Krotność: 7 [RMS=7]
290u | Kalkulacja indywidualna | t | 3.6 |  | 0
Opłata za składowanie gruzu na wysypisku
1.6 | Rozebranie nawierzchni z tłucznia
300 | KNR 2-31 804-3 | m2 | 13.5 |  | 0
Rozebranie nawierzchni z tłucznia kamiennego o gr.15 cm mechanicznie
310 | KNR 2-31 804-4 | m2 | 13.5 |  | 0
Rozebranie nawierzchni z tłucznia kamiennego mechanicznie, każdy dalszy 1 cm gr.nawierzchni pow.15 cm. Krotność: 15 [RMS=15]
320 | KNR 4-01 108-11 | m3 | 4.05 |  | 0
Wywiezienie gruzu spryzmowanego samochodami samowyładowczymi na odl.do 1 km
330 | KNR 4-01 108-12 | m3 | 4.05 |  | 0
Wywiezienie gruzu spryzmowanego samochodami samowyładowczymi - każdy następny 1 km. Krotność: 7 [RMS=7]
340u | Kalkulacja indywidualna | t | 6.48 |  | 0
Opłata za składowanie gruzu na wysypisku
1.7 | Roboty ziemne
350 | KNR 2-01 205-4 | m3 | 52.33 |  | 0
Roboty ziemne wyk.koparkami, z transportem urobku samochodami samowyładowczymi na odl.do 1 km - koparki podsiębierne o poj.łyżki 0.25 m3, kat.gruntu III
360 | KNR 2-01 317-5 | m3 | 13.08 |  | 0
Wykopy liniowe o ścianach pionowych pod fundamenty, rurociągi i kolektory w gruntach suchych, z wydobyciem urobku łopatą lub wyciągiem ręcznym gł.wykopu do 3 m, szer.0.8-1.5 m, kat.gruntu III-IV
370 | KNR 2-01 221-4 | m3 | 77.63 |  | 0
Wykopy jamiste wykonywane na odkład koparkami podsiębiernymi o poj.łyżki 0.25 m3, kat.gruntu III
380 | KNR 2-01 317-17 | m3 | 19.41 |  | 0
Wykopy liniowe o ścianach pionowych pod fundamenty, rurociągi i kolektory w gruntach suchych, z wydobyciem urobku łopatą lub wyciągiem ręcznym gł.wykopu do 3 m, szer.1.6-2.5 m, kat.gruntu III-IV (dot.kol.5)
390 | KNR 2-01 212-3 | m3 | 32.49 |  | 0
Roboty ziemne wyk.koparkami w ziemi uprzednio zmagazynowanej w hałdach, z transportem urobku samochodami samowyładowczymi na odl.do 1.0 km - koparki podsiębierne o poj.chwytaka 0.25 m3, kat.gruntu I-III
400 | KNR 2-01 214-4 | m3 | 162.45 |  | 0
Nakłady uzupełniające do tablic 0201-0213 - przewóz samochodami samowyładowczymi - za każde dalsze rozpoczęte 0.5 km ponad 1 km po drogach utwardzonych, kat.gruntu III-IV - Krotność: 14. [RMS=14]
410 | KNR 2-01 322-2 | m2 | 277.3 |  | 0
Umocnienie pionowych ścian wykopów liniowych palami szalunkowymi (wypraskami) w gruntach suchych wraz z rozbiórką,gł.wykopu do 3 m, szer.do 1 m, kat.gruntu III-IV, umocnienie pełne
420 | KNR 2-01 322-8 | m2 | 129.6 |  | 0
Umocnienie pionowych ścian wykopów liniowych palami szalunkowymi (wypraskami) w gruntach suchych wraz z rozbiórką,gł.wykopu do 3 m, dodatek za każdy dalszy 1 m szer.wykopu, kat.gruntu I-IV, umocnienie pełne. Krotność: 1. [RMS=1]
430u | Kalkulacja indywidualna | t | 259.92 |  | 0
Opłata za składowanie gruzu na wysypisku
1.8 | Roboty montażowe rurociąg PE odcinek W1-W10
440 | KNR 2-18 501-3 | m2 | 114.2 |  | 0
Podłoża z materiałów sypkich o grugości 20 cm
450 | KNR 2-18 WACETOB 109-7 | m | 39 |  | 0
Montaż z rur polietylenowych PE, PEHD o średnicy zewnętrznej 160 mm. Rura PE100, SDR11 PN16 DN/OD160x14,6mm
460 | KNR 2-18 WACETOB 109-3 | m | 5.2 |  | 0
Montaż z rur polietylenowych PE, PEHD o średnicy zewnętrznej 90 mm. Rura PE100, SDR11 PN16 DN/OD90x8,2mm
470 | KNR 2-18 WACETOB 306-6 Analogia | m | 249.2 |  | 0
Przewierty rurami maszyną do wierceń poziomych WP 15/25, długość przewiertu do 40 m, średnica rury 150-250 mm, w gruntach kat.III-IV. Analogia: przewiert rurą PE100 SDR11 PN16 RC DN 160x14,6 mm.
480 | KNR 2-18 WACETOB 110-11 | złącze | 5 |  | 0
Połączenie rur polietylenowych, ciśnieniowych PE, PEHD metodą zgrzewania czołowego - średnica zewnętrzna rur 250 mm
490 | KNR 2-18 WACETOB 110-7 | złącze | 90 |  | 0
Połączenie rur polietylenowych, ciśnieniowych PE, PEHD metodą zgrzewania czołowego - średnica zewnętrzna rur 160 mm
500 | KNR 2-18 WACETOB 110-3 | złącze | 10 |  | 0
Połączenie rur polietylenowych, ciśnieniowych PE, PEHD metodą zgrzewania czołowego - średnica zewnętrzna rur 90 mm
510 | KNR 2-18 WACETOB 110-1 | złącze | 10 |  | 0
Połączenie rur polietylenowych, ciśnieniowych PE, PEHD metodą zgrzewania czołowego - średnica zewnętrzna rur 63 mm
520 | KNR 2-18 WACETOB 219-1 | kpl | 1 |  | 0
Hydranty podziemne o średnicy 80 mm. Zestaw: hydrant, zasuwa, żeliwna przedłużka dwukołnierzowa DN80 l=1000mm, kolano stopowe, skrzynka i obudowa zasuwy, skrzynka i obudowa hydrantu, osłona odwadniacza hydrantu.
530 | KNR 2-18 WACETOB 219-3 | kpl | 2 |  | 0
Hydranty nadziemne o średnicy 80 mm. Zestaw: hydrant, zasuwa, żeliwna przedłużka dwukołnierzowa DN80 l=1000mm, kolano stopowe, skrzynka i obudowa zasuwy, skrzynka i obudowa hydrantu, osłona odwadniacza hydrantu.
540 | Kalkulacja indywidualna | szt | 3 |  | 0
Dopłata w materiale do montażu hydrantu podziemnego DN80: Trójnik doczołowy PEHD DN/OD160x90x160mm
550 | KNR 2-18 WACETOB 112-1 | szt | 3 |  | 0
Montaż kształtek ciśnieniowych PE, PEHD o połączeniach zgrzewano-kołnierzowych (tuleje kołnierzowe na luźny kołnierz) - średnica zewnętrzna do 90 mm. Tuleja kołnierzowa + kołnierz stalowy luźny DN/OD90x80.
560 | KNR 2-18 WACETOB 112-3 | szt | 3 |  | 0
Montaż kształtek ciśnieniowych PE, PEHD o połączeniach zgrzewano-kołnierzowych (tuleje kołnierzowe na luźny kołnierz) - średnica zewnętrzna 160-225 mm. Tuleja kołnierzowa + kołnierz stalowy luźny DN/OD160x150.
570 | KNR 2-18 WACETOB 212-3 | kpl | 1 |  | 0
Zasuwy typu "E" kielichowo-kołnierzowe z obudową, montowane na rurociągach z PVC i PE o średnicy 150 mm
580 | Kalkulacja indywidualna | kpl | 2 |  | 0
Dopłata w materiale do montażu zasuwy DN150mm:
1. Tuleja kołnierzowa + kołnierz stalowy luźny DN/OD160x150 - 2 kpl.
590 | KNR 2-18 WACETOB 212-1 | kpl | 1 |  | 0
Zasuwy typu "E" kielichowo-kołnierzowe z obudową, montowane na rurociągach z PVC i PE o średnicy 65 mm. Zasuwa DN50
600 | Kalkulacja indywidualna | kpl | 2 |  | 0
Dopłata w materiale do montażu zasuwy DN50mm:
1. Tuleja kołnierzowa + kołnierz stalowy luźny DN/OD63x50 - 2 kpl.
610 | KNR 2-18 WACETOB 114-4 Analogia | szt | 3 |  | 0
Kształtki żeliwne ciśnieniowe kołnierzowe o średnicy nominalnej 150 mm. Analogia: montaż kompensacyjnego łącznika RR DN150mm
620 | KNR 2-18 WACETOB 114-1 Analogia | szt | 1 |  | 0
Kształtki żeliwne ciśnieniowe kołnierzowe o średnicy nominalnej 50 mm. Analogia: montaż kompensacyjnego łacznika RR DN50mm
630 | KNR 2-18 WACETOB 114-4 Analogia | szt | 1 |  | 0
Kształtki żeliwne ciśnieniowe kołnierzowe o średnicy nominalnej 150 mm. Analogia: montaż kolana żeliwnego DN150mm
640 | KNR 2-18 WACETOB 114-4 Analogia | szt | 3 |  | 0
Kształtki żeliwne ciśnieniowe kołnierzowe o średnicy nominalnej 150 mm. Analogia: montaż łącznika zaślepiajacego DN150mm
650 | KNR 405 tom I 121-3 | m | 10 |  | 0
Demontaż rurociągu stalowego o złączach spawanych - rura o średnicy zewnętrznej 159/5.6 mm. Demontaż wyłączonych z eksploatacji i rurociągów będących w kolizji z projektowanym wodociągiem.
660 | KNR 405 tom I 227-1 | kpl | 1 |  | 0
Demontaż hydrantu podziemnego o średnicy nominalnej 80 mm
670 | KNR 405 tom I 221-3 | kpl | 3 |  | 0
Demontaż zasuwy żeliwnej kołnierzowej z obudową - zasuwa o średnicy nominalnej 150 mm
680 | KNR 405 tom I 221-2 | kpl | 1 |  | 0
Demontaż zasuwy żeliwnej kołnierzowej z obudową - zasuwa o średnicy nominalnej 100 mm
690 | Kalkulacja indywidualna | kpl | 1 |  | 0
Dopłata w materiale:
Trójnik doczołowy PE100 SDR11 DN/OD160x160x160 - 1 szt.
Trójnik doczołowy PE100 SDR11 DN/OD160x63x160 - 2 szt.
Kolano doczołowe PE100 SDR11 DN/OD160 90st - 2 szt.
Kolano doczołowe PE100 SDR11 DN/OD160 45st -10 szt.
Łuk doczoowy PE100 SDR11 DN/OD160 60st - 3 szt.
Łuk doczoowy PE100 SDR11 DN/OD160 11st - 2 szt.
700 | KNR 2-28 501-9 | m3 | 46.23 |  | 0
Obsypka rurociągu kruszywem dowiezionym
1.9 | Roboty montażowe rurociąg PE odcinek U1-U2
710 | KNR 2-18 WACETOB 306-6 Analogia | m | 21.2 |  | 0
Przewierty rurami maszyną do wierceń poziomych WP 15/25, długość przewiertu do 40 m, średnica rury 150-250 mm, w gruntach kat.III-IV. Analogia: przewiert rurą PE100 SDR11 PN16 RC DN 250x22,5 mm.
720 | KNR 2-18 WACETOB 109-7 | m | 25 |  | 0
Montaż z rur polietylenowych PE, PEHD o średnicy zewnętrznej 160 mm. Rura PE100, SDR11 RC PN16 DN/OD160x14,6mm
730 | KNR 2-18 WACETOB 309-1 Analogia | m | 21.2 |  | 0
Przeciąganie rurociągow prowadzonych w rurach ochronnych, średnica nominalna rurociągu 100-300 mm. Analogia: Przeciąganie rury DN/OD160mm, Montaż płóz BR15 (16 obwodów po 15 elemantów).
740 | KNR 2-18 WACETOB 310-1. Analogia | m | 0.6 |  | 0
Wypełnienie rur ochronnych betonem - zamknięcie rur ochronnych. Analogia: zamkniecie rury ochronnej pianką poliuratanową oraz mansztami typu N 225/160mm.
750 | KNR 2-18 WACETOB 212-3 | kpl | 6 |  | 0
Zasuwy typu "E" kielichowo-kołnierzowe z obudową, montowane na rurociągach z PVC i PE o średnicy 150 mm
760 | Kalkulacja indywidualna | kpl | 1 |  | 0
Dopłata w materiale do montażu zasuwy DN150mm:
1. Tuleja kołnierzowa + kołnierz stalowy luźny DN/OD160x150 - 2 kpl.
2. Łacznik rurowo- kołnierzowy do rur PE DN150mm - 2 szt.
3. Kompensacyjny łącznik rurowo- kołnierzowy do rur PE DN150mm - 2 szt.
770 | KNR 2-18 WACETOB 114-4 Analogia | szt | 2 |  | 0
Kształtki żeliwne ciśnieniowe kołnierzowe o średnicy nominalnej 150 mm. Analogia: montaż trójnika żeliwanego DN150mm
780 | Kalkulacja indywidualna | kpl | 1 |  | 0
Dopłata w materiale:
Kolano doczołowe PE100 SDR11 DN/OD160 45st - 4 szt.
1.10 | Prace towarzyszące
790 | KNR 2-19 WACETOB 306-5 | m | 2.2 |  | 0
Rury ochronne (osłonowe) z PE, PCW, PP o średnicy nominalnej 110 mm. Rura ochronna dwudzielna A 110 PS dla kabli energetycznych niebieska, L = 1,1 m.
800 | KNR 2-19 WACETOB 306-8 | m | 3.3 |  | 0
Rury ochronne (osłonowe) z PE, PCW, PP o średnicy nominalnej 160 mm. Rura ochronna dwudzielna A 160 PS dla kabli energetycznych czerwona, L = 1,1 m.
810 | KNR 2-19 WACETOB 102-1 Analogia | m | 6 |  | 0
Oznakowanie trasy gazociągu ułożonego w ziemi taśmą z tworzywa sztucznego. Analogia: oznakowanie kabala energetycznego taśmą "Uwaga kabel".
820 | KNR 2-18 WACETOB 310-1. Analogia | szt | 10 |  | 0
Wypełnienie rur ochronnych betonem - zamknięcie rur ochronnych. Analogia: zamkniecie rury ochronnej dławicą czopową DN100mm.
830 | KNR 2-19 WACETOB 306-8 | m | 4.4 |  | 0
Rury ochronne (osłonowe) z PE, PCW, PP o średnicy nominalnej 160 mm. Rura ochronna dwudzielna A 160 PS dla kabli teletechnicznych, L = 2,2 m.
840 | KNR 2-18 WACETOB 704-2 | próba - 200 m | 2 |  | 0
Próba wodna szczelności sieci wodociągowych z rur typu HOBAS, PCW, PVC, PE, PEHD o średnicy nominalnej 160 mm
850 | Kalkulacja indywidualna | szt | -8 |  | 0
Korekta do próby szczelności
860u | Kalkulacja indywidualna | ryczałt | 1 |  | 0
Wykonanie badania mikrobiologicznego i fizykochemicznego próbki wody przeznaczonej do spożycia przez ludzi wraz z próbą ciśnienia, dezynfekcją i przepłukaniem przyłącza.
870 | KNR 2-18 WACETOB 707-1 | m | 318.4 |  | 0
Dezynfekcja rurociągów sieci wodociągowej o średnicy nominalnej do 150 mm
880 | KNR 2-18 WACETOB 708-1 | m | 318.4 |  | 0
Jednokrotne płukanie sieci wodociągowej o średnicy nominalnej do 150 mm
890 | KNR 2-19 WACETOB 102-1 Analogia | m | 44.2 |  | 0
Oznakowanie trasy gazociągu ułożonego w ziemi taśmą z tworzywa sztucznego. Analogia: oznakowanie taśmą wodociągu.
900 | KNR 2-19 WACETOB 134-1 Analogia | kpl | 11 |  | 0
Oznakowanie trasy gazociągu na murze. Analogia: montaż tabliczki wodociagowej emaliowanej.
910 | KNR 2-01 607-1 | szt | 60 |  | 0
Igłofiltry o średnicy do 50 mm wpłukiwane w grunt bezpośrednio bez obsypki do gł.4 m
920 | Kalkulacja indywidualna | godz. | 80 |  | 0
Pompowanie wody z igłofiltrów
1.11 | Roboty ziemne
930 | KNNR 1 214-5 | m3 | 93.38 |  | 0
Zasypanie wykopów fundamentowych podłużnych,punktowych,rowów,wykopów obiektowych z zagęszczeniem mechanicznym ubijakami, gr.zagęszczanej warstwy w stanie luźnym 25 cm, kat.gruntu III-IV. Całkowita wymiana gruntu - grunt dowieziony niespoisty.
1.12 | Odtworzenie terenów zielonych
940 | KNR 2-01 WACETOB 505-4 | m2 | 91 |  | 0
Plantowanie powierzchni gruntu rodzimego mechaniczne, kat.gruntu I-III
950 | KNR 2-01 510-1 | m2 | 91 |  | 0
Humusowanie skarp z obsianiem przy gr.warstwy humusu 5 cm. Humus z odkładu.
960 | KNR 2-01 510-2 | m2 | 91 |  | 0
Humusowanie skarp z obsianiem - dodatek za każde 5 cm humusu. Krotność: 3. Humus z odkładu. [RMS=3]
1.13 | Odtworzenie nawierzchni jezdni
970 | KNR 2-31 103-4 | m2 | 125.5 |  | 0
Profilowanie i zagęszczanie podłoża pod warstwy konstrukcyjne nawierzchni wykonywane mechanicznie, grunt kat.I-IV
980 | KNR 2-31 106-3 | m2 | 125.5 |  | 0
Warstwy odcinające zagęszczane mechanicznie, gr.warstwy po zagęszczeniu 6 cm
990 | KNR 2-31 106-4 | m2 | 125.5 |  | 0
Warstwy odcinające zagęszczane mechanicznie, każdy dalszy 1 cm gr.warstwy po zagęszczeniu pow.6 cm. Krotność: -1 [RMS=-1]
1000 | KNR 2-31 114-5 | m2 | 125.5 |  | 0
Podbudowy z kruszyw łamanych, warstwa dolna o gr.15 cm po zagęszczeniu
1010 | KNR 2-31 114-7 | m2 | 125.5 |  | 0
Podbudowy z kruszyw łamanych, górna warstwa o gr.8 cm po zagęszczeniu
1020 | KNR 2-31 114-8 | m2 | 125.5 |  | 0
Podbudowy z kruszyw łamanych, każdy dalszy 1 cm gr.warstwy górnej pow.8 cm po zagęszczeniu. Krotność: -1 [RMS=-1]
1030 | KNR 2-31 1004-4 | m2 | 125.5 |  | 0
Czyszczenie mechaniczne nawierzchni nieulepszonej
1040 | KNR 2-31 1004-7 | m2 | 125.5 |  | 0
Skropienie nawierzchni asfaltem
1050 | KNR 2-31 110-1 | m2 | 125.5 |  | 0
Podbudowy z mieszanek o lepiszczu asfaltowym, gr.warstwy po zagęszczeniu 4 cm
1060 | KNR 2-31 110-2 | m2 | 125.5 |  | 0
Podbudowy z mieszanek o lepiszczu asfaltowym, każdy dalszy 1 cm gr.warstwy po zagęszczeniu pow.4 cm Krotność: 8. [RMS=8]
1070 | KNR 2-31 1004-6 | m2 | 125.5 |  | 0
Czyszczenie mechaniczne nawierzchni ulepszonej - bitum
1080 | KNR 2-31 1004-7 | m2 | 125.5 |  | 0
Skropienie nawierzchni asfaltem
1090 | KNR 2-31 311-1 | m2 | 125.5 |  | 0
Nawierzchnie z mieszanek mineralno-bitumicznych grysowo-żwirowych asfaltowych, warstwa wiążąca o gr.4 cm po zagęszczeniu
1100 | KNR 2-31 311-2 | m2 | 125.5 |  | 0
Nawierzchnie z mieszanek mineralno-bitumicznych grysowo-żwirowych asfaltowych, każdy dalszy 1 cm gr.warstwy wiążącej pow.4 cm po zagęszczeniu Krotność: 4 [RMS=4]
1110 | KNR 2-31 1004-6 | m2 | 125.5 |  | 0
Czyszczenie mechaniczne nawierzchni ulepszonej - bitum
1120 | KNR 2-31 1004-7 | m2 | 125.5 |  | 0
Skropienie nawierzchni asfaltem
1130 | KNR 2-31 311-5 | m2 | 125.5 |  | 0
Nawierzchnie z mieszanek mineralno-bitumicznych grysowo-żwirowych asfaltowych, warstwa ścieralna o gr.3 cm po zagęszczeniu
1140 | KNR 2-31 311-6 | m2 | 125.5 |  | 0
Nawierzchnie z mieszanek mineralno-bitumicznych grysowo-żwirowych asfaltowych, każdy dalszy 1 cm gr.warstwy ścieralnej pow.3 cm po zagęszczeniu. Krotność: 1. [RMS=1]
1150 | Kalkulacja indywidualna | m2 | 3.93 |  | 0
Spoinowanie asfaltem
1160 | KNR 2-31 1501-2 | t | 72.24 |  | 0
Transport mieszanki z wytwórni do miejsca wbudowania na odleglość do 0.5 km - mieszanka mineralno-bitumiczna, ładowność środków transportowych ponad 5 do 10 t
1170 | KNR 2-31 1502-2 | t | 72.24 |  | 0
Nakłady uzupełniające do tablicy 1501 na transport mieszanki mineralno-bitumicznej z wytwórni do miejsca wbudowania na dalsze 0.5 km ponad 0.5 km - mieszanka mineralno-bitumiczna, ładowność środków transportowych ponad 5 t do 10 t. Krotność: 15. [RMS=15]
1180 | KNR 2-31 402-4 | m3 | 0.81 |  | 0
Ławy betonowe z oporem pod krawężniki
1190 | KNR 2-31 403-3 | m | 13.5 |  | 0
Krawężniki betonowe wystające o wym.15x30 cm na podsypce cementowo-piaskowej. Odzysk: 80%
1.14 | Odtworzenie nawierzchni chodnika
1200 | KNR 2-31 103-4 | m2 | 44 |  | 0
Profilowanie i zagęszczanie podłoża pod warstwy konstrukcyjne nawierzchni wykonywane mechanicznie, grunt kat.I-IV
1210 | KNR 2-31 106-3 | m2 | 44 |  | 0
Warstwy odcinające zagęszczane mechanicznie, gr.warstwy po zagęszczeniu 6 cm
1220 | KNR 2-31 106-4 | m2 | 44 |  | 0
Warstwy odcinające zagęszczane mechanicznie, każdy dalszy 1 cm gr.warstwy po zagęszczeniu pow.6 cm. Krotność: -1. [RMS=-1]
1230 | KNR 2-31 114-5 | m2 | 44 |  | 0
Podbudowy z kruszyw łamanych, warstwa dolna o gr.15 cm po zagęszczeniu
1240 | KNR 2-31 114-7 | m2 | 44 |  | 0
Podbudowy z kruszyw łamanych, górna warstwa o gr.8 cm po zagęszczeniu
1250 | KNR 2-31 114-8 | m2 | 44 |  | 0
Podbudowy z kruszyw łamanych, każdy dalszy 1 cm gr.warstwy górnej pow.8 cm po zagęszczeniu. Krotność: -3. [RMS=-3]
1260 | KNR 2-31 511-3 | m2 | 38 |  | 0
Nawierzchnie kostki brukowej betonowej gr.8 cm układanej na podsypce cementowo-piaskowej. ODZYSK: 80%
1270 | KNR 2-31 511-3 | m2 | 6 |  | 0
Nawierzchnie kostki brukowej betonowej gr.8 cm układanej na podsypce cementowo-piaskowej
1280 | KNR 2-31 407-4 | m | 43.7 |  | 0
Obrzeża betonowe o wym.30x8 na podsypce piaskowej z wypełnieniem spoin zaprawą cementową. ODZYSK: 80%
1.15 | Odtworzenie nawierzchni z tłucznia kamiennego
1290 | KNR 2-31 106-3 | m2 | 13.5 |  | 0
Warstwy odcinające zagęszczane mechanicznie, gr.warstwy po zagęszczeniu 6 cm
1300 | KNR 2-31 106-4 | m2 | 13.5 |  | 0
Warstwy odcinające zagęszczane mechanicznie, każdy dalszy 1 cm gr.warstwy po zagęszczeniu pow.6 cm. Krotność: -1. [RMS=-1]
1310 | KNR 2-31 204-3 | m2 | 13.5 |  | 0
Nawierzchnie z tłucznia kamiennego - warstwa dolna z tłucznia o gr.10 cm po uwałowaniu
1320 | KNR 2-31 204-4 | m2 | 13.5 |  | 0
Nawierzchnie z tłucznia kamiennego - warstwa dolna z tłucznia, każdy dalszy 1 cm gr.pow.10 cm po uwałowaniu. Krotność: 5 [RMS=5]
1330 | KNR 2-31 204-5 | m2 | 13.5 |  | 0
Nawierzchnie z tłucznia kamiennego - warstwa górna z tłucznia o gr.7 cm po uwałowaniu
1340 | KNR 2-31 204-6 | m2 | 13.5 |  | 0
Nawierzchnie z tłucznia kamiennego - warstwa górna z tłucznia, każdy dalszy 1 cm gr.pow.7 cm po uwałowaniu. Krotność: 3 [RMS=3]
2 | Przyłącze do budynku przy ul. Konstytucji 2
2.1 | Roboty przygotowawcze
1350 | KNR 2-01 119-3 | km | 0.05 |  | 0
Roboty pomiarowe przy liniowych robotach ziemnych - trasa dróg w terenie równinnym
2.2 | Rozebranie nawierzchni z tłucznia
1360 | KNR 2-31 804-3 | m2 | 82.2 |  | 0
Rozebranie nawierzchni z tłucznia kamiennego o gr.15 cm mechanicznie
1370 | KNR 2-31 804-4 | m2 | 82.2 |  | 0
Rozebranie nawierzchni z tłucznia kamiennego mechanicznie, każdy dalszy 1 cm gr.nawierzchni pow.15 cm. Krotność: 15 [RMS=15]
1380 | KNR 4-01 108-11 | m3 | 24.66 |  | 0
Wywiezienie gruzu spryzmowanego samochodami samowyładowczymi na odl.do 1 km
1390 | KNR 4-01 108-12 | m3 | 24.66 |  | 0
Wywiezienie gruzu spryzmowanego samochodami samowyładowczymi - każdy następny 1 km. Krotność: 7 [RMS=7]
1400u | Kalkulacja indywidualna | t | 39.46 |  | 0
Opłata za składowanie gruzu na wysypisku
2.3 | Roboty ziemne
1410 | KNR 2-01 205-4 | m3 | 46.03 |  | 0
Roboty ziemne wyk.koparkami, z transportem urobku samochodami samowyładowczymi na odl.do 1 km - koparki podsiębierne o poj.łyżki 0.25 m3, kat.gruntu III
1420 | KNR 2-01 317-5 | m3 | 11.51 |  | 0
Wykopy liniowe o ścianach pionowych pod fundamenty, rurociągi i kolektory w gruntach suchych, z wydobyciem urobku łopatą lub wyciągiem ręcznym gł.wykopu do 3 m, szer.0.8-1.5 m, kat.gruntu III-IV
1430 | KNR 2-01 212-3 | m3 | 11.51 |  | 0
Roboty ziemne wyk.koparkami w ziemi uprzednio zmagazynowanej w hałdach, z transportem urobku samochodami samowyładowczymi na odl.do 1.0 km - koparki podsiębierne o poj.chwytaka 0.25 m3, kat.gruntu I-III
1440 | KNR 2-01 214-4 | m3 | 57.54 |  | 0
Nakłady uzupełniające do tablic 0201-0213 - przewóz samochodami samowyładowczymi - za każde dalsze rozpoczęte 0.5 km ponad 1 km po drogach utwardzonych, kat.gruntu III-IV - Krotność: 14. [RMS=14]
1450 | KNR 2-01 322-2 | m2 | 139.74 |  | 0
Umocnienie pionowych ścian wykopów liniowych palami szalunkowymi (wypraskami) w gruntach suchych wraz z rozbiórką,gł.wykopu do 3 m, szer.do 1 m, kat.gruntu III-IV, umocnienie pełne
1460u | Kalkulacja indywidualna | t | 92.06 |  | 0
Opłata za składowanie gruzu na wysypisku
2.4 | Roboty montażowe sieciowe
1470 | KNR 2-18 501-2 | m2 | 41.1 |  | 0
Podłoża z materiałów sypkich o grugości 15 cm
1480 | KNR 2-18 WACETOB 306-2 Analogia | m | 13.2 |  | 0
Przewierty rurami maszyną do wierceń poziomych WP 15/25, długość przewiertu do 20 m, średnica rury 150-250 mm, w gruntach kat.III-IV. Analogia: przewiert rurą PE100 SDR11 PN16 RC DN/OD90x8,2mm.
1490 | KNR 2-18 WACETOB 110-3 | złącze | 5 |  | 0
Połączenie rur polietylenowych, ciśnieniowych PE, PEHD metodą zgrzewania czołowego - średnica zewnętrzna rur 90 mm
1500 | KNR 2-18 WACETOB 110-1 | złącze | 5 |  | 0
Połączenie rur polietylenowych, ciśnieniowych PE, PEHD metodą zgrzewania czołowego - średnica zewnętrzna rur 63 mm
1510 | KNR 2-19 WACETOB 303-4 | złącze | 10 |  | 0
Połączenia z pomocą kształtek elektrooporowych rur polietylenowych o średnicy nominalnej 40 mm
1520 | KNR 2-19 WACETOB 301-4 Analogia | m | 54.3 |  | 0
Montaż rurociągów z rur polietylenowych (HDPD) o średnicy nominalnej 40 mm montowanych z rur w zwojach. Analogia: Rura PE100 SDR11 PN16 DN/OD40x3,7mm.
1530 | KNR 2-18 WACETOB 309-1 Analogia | m | 13.2 |  | 0
Przeciąganie rurociągow prowadzonych w rurach ochronnych, średnica nominalna rurociągu 100-300 mm. Analogia: Przeciąganie rury DN/OD40mm, Montaż płóz BR15 (12 obwodów po 4 elemanty).
1540 | KNR 2-18 WACETOB 310-1. Analogia | m | 0.6 |  | 0
Wypełnienie rur ochronnych betonem - zamknięcie rur ochronnych. Analogia: zamkniecie rury ochronnej pianką poliuratanową oraz mansztami typu N 90/40mm.
1550 | KNR 2-18 WACETOB 212-1 | kpl | 1 |  | 0
Zasuwy typu "E" kielichowo-kołnierzowe z obudową, montowane na rurociągach z PVC i PE o średnicy 65 mm. Zasuwa DN50
1560 | Kalkulacja indywidualna | kpl | 2 |  | 0
Dopłata w materiale do montażu zasuwy DN50mm:
1. Tuleja kołnierzowa + kołnierz stalowy luźny DN/OD63x50 - 2 kpl.
1570 | KNR 2-18 WACETOB 111-1 | złącze | 1 |  | 0
Połączenie rur polietylenowych, ciśnieniowych PE, PEHD za pomocą kształtek elektrooporowych - średnica zewnętrzna rur 63 mm. Montaż redukcji DN/OD63x40mm.
1580 | KNR 2-19 WACETOB 303-4 | złącze | 1 |  | 0
Połączenia z pomocą kształtek elektrooporowych rur polietylenowych o średnicy nominalnej 40 mm. Montaż mufy DN/OD40mm.
1590 | KNR 405 tom I 121-1 Analogia | m | 2 |  | 0
Demontaż rurociągu stalowego o złączach spawanych - rura o średnicy zewnętrznej 80/4.0 mm. Analogia: demontaż wyłączonego z eksploatacji przyłącza wodociągowego będącego w kolizji z projektowanym przyłączem.
1600 | KNR 2-28 501-9 | m3 | 7.76 |  | 0
Obsypka rurociągu kruszywem dowiezionym
2.5 | Roboty motażowe instalacyjne
1610 | KNR 2-15 WACETOB 122-4 | kpl | 1 |  | 0
Dodatki za wykonanie obustronnych podejść do wodomierzy skrzydełkowych w rurociągach stalowych - średnica nominalna 32 mm. Montaż redukcji oc. DN32x20 oraż łączników oc.
1620 | KNR 2-15 WACETOB 140-2 | kpl | 1 |  | 0
Wodomierz skrzydełkowy domowy o średnicy 20 mm. Montaż wodomierza (materiał Inwestora), półśrubunków (2 szt.), redukcji wodomierzowych mosiężnych DN20x15 (2 szt.), zawór kulowy DN20 (2 szt.), mosiężna prostka przed i za wodomierzem (2 szt.).
1630 | KNR 2-15 WACETOB 122-2 Analogia | kpl | 1 |  | 0
Dodatki za wykonanie obustronnych podejść do wodomierzy skrzydełkowych w rurociągach stalowych - średnica nominalna 20 mm. Analogia: montaż podejścia pod zawór antyskażeniowy.
1640 | KNR 2-15 112-2 | szt | 1 |  | 0
Zawory przelotowe i zwrotne sieci wodociągowych, o średnicy nominalnej 20 mm. Montaż zaworu antyskażeniowego EA DN20 wraz z półsrubunkami.
1650 | KNR 2-15 108-2 Analogia | kpl | 1 |  | 0
Dodatki za wykonanie obustronnych podejść do wodomierzy skrzydełkowych o średnicy nominalnej 20 mm. Analogia wykonanie połączenia zestawu wodomierzowego z istniejącą instalacją wewnętrzną.
1660 | KNR 4-01 344-8 | otwór | 1 |  | 0
Przebicie otworów w ścianach z kamienia twardego o gr.ścian 40 cm
1670 | KNR 2-18 WACETOB 527-1 Analogia | szt | 1 |  | 0
Przejście przez ściany komór tulejami stalowymi "PS" przy gr.ściany 20 cm - średnica otworu 210 mm. Analogia: montaż przejścia gazoszczelnego typu WGC DN40.
1680 | KNR 4-01 323-4 | szt | 1 |  | 0
Zamurowanie przebić w ścianach o gr.ponad 1 cegłę
1690 | KNR 2-28 204-1 Analogia | kg | 1 |  | 0
Konstrukcje stalowe podparć i zawieszeń o masie elementu do 5 kg. Analogia: montaż konsoli wodomierzowej.
1700 | Kalkulacja indywidualna | kpl | 1 |  | 0
Dopłata w materiale:
Złączka PE/ rura stalowa gładka DN40/32 - 1 szt.
Kolano doczołowe PE100 SDR11 DN/OD40 90st - 2 szt.
Łuk doczoowy PE100 SDR11 DN/OD40 11st - 2 szt.
2.6 | Roboty ziemne
1710 | KNNR 1 214-5 | m3 | 43.61 |  | 0
Zasypanie wykopów fundamentowych podłużnych,punktowych,rowów,wykopów obiektowych z zagęszczeniem mechanicznym ubijakami, gr.zagęszczanej warstwy w stanie luźnym 25 cm, kat.gruntu III-IV. Całkowita wymiana gruntu - grunt dowieziony niespoisty.
2.7 | Odtworzenie nawierzchni z tłucznia kamiennego
1720 | KNR 2-31 106-3 | m2 | 82.2 |  | 0
Warstwy odcinające zagęszczane mechanicznie, gr.warstwy po zagęszczeniu 6 cm
1730 | KNR 2-31 106-4 | m2 | 82.2 |  | 0
Warstwy odcinające zagęszczane mechanicznie, każdy dalszy 1 cm gr.warstwy po zagęszczeniu pow.6 cm. Krotność: -1. [RMS=-1]
1740 | KNR 2-31 204-3 | m2 | 82.2 |  | 0
Nawierzchnie z tłucznia kamiennego - warstwa dolna z tłucznia o gr.10 cm po uwałowaniu
1750 | KNR 2-31 204-4 | m2 | 82.2 |  | 0
Nawierzchnie z tłucznia kamiennego - warstwa dolna z tłucznia, każdy dalszy 1 cm gr.pow.10 cm po uwałowaniu. Krotność: 5 [RMS=5]
1760 | KNR 2-31 204-5 | m2 | 82.2 |  | 0
Nawierzchnie z tłucznia kamiennego - warstwa górna z tłucznia o gr.7 cm po uwałowaniu
1770 | KNR 2-31 204-6 | m2 | 82.2 |  | 0
Nawierzchnie z tłucznia kamiennego - warstwa górna z tłucznia, każdy dalszy 1 cm gr.pow.7 cm po uwałowaniu. Krotność: 3 [RMS=3]
Razem kosztorys: Budowa sieci wodociągowej w ramach zadania pn Przebudowa wodociągu w ulicy Konstytucji (od ulicy Pod Brzozami do ulicy Konstytucji 3) w Bytomiu (od W1 do W11 oraz od U1 do U2). |  |  |  |  | 0