## FWO
FORMULARZ WYCENY szacunkowej
Lp. | Nazwa | Opis | J.m. | Wartość jednostkowa [netto] | Wymagana ilość | Wartość [netto] | VAT [%] | Cena [brutto]
1 | WYŁĄCZNIK NADPRĄDOWY S303C63 | Wyłącznik nadprądowy Serii S 300, 3-biegunowy S 303 C-63 Prąd znamieniowy: 63A Przeznaczenie: zabezpieczenie obwodów elektrycznych przed przeciążeniem i zwarciem Częstotliwość znamionowa: 50 do 60Hz Znamionowa zwarciowa zdolność łączenia: 6000A wg EN 60898 Maksymalne napięcie pracy: 440V~ Minimalne napięcie pracy: 12V~ Napięcie izolacji: 500V Trwałość mechaniczna: 20000 przestawień Trwałość łączeniowa: 4000 łączeń Mocowanie: na wspornikach montażowych TH 35-7,5 wg PN-EN 60715 Bistabilny zatrzask Przyłącza: zaciski wejściowe tulejkowe max.25mm2 zaciski wyjściowe tulejkowe max.25mm2 chronione przed dotykiem palcem lub dłonią zalecany moment dokręcenia wkrętów zacisków przyłączeniowych 2,5 Nm Zgodność z normami: PN-EN 60898, | SZT. |  | 20
2 | GNIAZDO PRZEN.63A 5P 400V IP67 2252-6 | Gniazdo przenośne do odbiorników elektrycznych używane do sieci oraz konstruowania przedłużaczy. Dane techniczne: -stopień ochrony IP67 -napięcie znamionowe 400V -częstotliwość 50/60 Hz -prąd znamieniowy 63A -ilość styków 5(3P+Z+N) | SZT. |  | 3
3 | GNIAZDO PRZENOŚNE 32A/400V IP67 2252-6 | - PRĄD ZNAMIONOWY: 32A - NAPIĘCIE ZNAMIONOWE: 400V - STOPIEŃ OCHRONY: IP67 - LICZBA BIEGUNÓW-STYKÓW: 5B(3B+N+Z) - MATERIAŁ: TWORZYWO SZTUCZNE - SPOSÓB WPROWADZENIA KABLA: PRZYKRĘCANY - KIERUNEK WPROWADZENIA WTYCZKI: PROSTY - RODZAJ POŁĄCZENIA: ZACISK ŚRUBOWY - ZASTOSOWANIE: PRZEDŁUŻACZE,PRZYŁĄCZA SIECIOWE | SZT. |  | 3
4 | DEKIEL XREEL 4XGS IP54 925005 | Wykonany z tworzywa sztucznego. Dane techniczne: - ilość gniazd: 4; - wodoodporność: IP54; - wyłącznik termiczny: tak; - wskaźnik zasilania: tak; - średnica zewnętrzna: 142mm; Symbol: 925005. EAN: 5902082043140. | SZT. |  | 5
5 | PRZEWÓD OPD/H07RN-F 3X1,5 | Przewód energetyczny przemyslowy giętki. Przewód olejoodporny, wykazuje dobrą odporność na uszkodzenia mechaniczne. | METR |  | 150
6 | PRZEWÓD HO7RN-F 5X10MM2 450/750V | Przewód elektryczny z 5 plecionymi żyłami miedzianymi o gumowej izolacji oraz wzmocnionej powłoce zewnętrznej z trudnopalnej i olejoodpornej gumy. Napięcie znamionowe: 450/750V Liczba i przekrój znamionowy żył: 5x10mm2 Przybliżona średnica przewodu: 29,1mm Znamionowa grubość izolacji: 1,2mm Znamionowa grubość opony: 3,6mm Max rezystancja żyły w temp.20st.C: 1,91amp.xkm Przybliżona masa przewodu: 1030 kg/km Norma: PN-EN 50525-2-21 Odporność na rozprzestrzenianie płomienia: PN-EN 60332-1-2 | METR |  | 6
7 | ŚWIETL.KOMP.MASTER PL-L 4P 2G11 18W-840 | Liniowa kompaktowa świetlówka o średniej lub dużej mocy, stosowana zazwyczaj w oprawach sufitowych systemów oświetlenia ogólnego, w sklepach, hotelach i biurach wymagających mocniejszego światła. Lampa emituje więcej światła z lepszą sprawnością niż świetlówki gięte. Lampa współpracuje z osprzętem elektromagnetycznym i elektronicznym HF. DANE TAKT.-TECH.: - moc: 18W - ilość pinów: 4 - trzonek: 2G11 - strumień świetlny: 1200lm - wskaźnik oddawania barwy: 82Ra - tempaeratura barwy: 4000K - trwałość: 200000h - klasa energetyczna: A - wymiary: dł.226; śr.39 [mm] | SZT. |  | 40
8 | Rozdzielnica elektryczna typ ARGENTA (1) | Rozdzielnica elektryczna typ ARGENTA (1) 1x wtyczka tablicowa125A/400V IP 67 POWER TWIST 645-6; 2x Gniazdo tablicowe 125A/400V IP 67 345-6 - w/w gniazda zamontowane od spodu rozdzielni; 2x Gniazdo tablicowe skośne 63A/400V IP 67 POWER TWIST 435-6; 8x gniazdo tablicowe skośne 32A/400V IP 67 4252-6; 2x Gniazdo tablicowe skośne 16A/400V IP 67 4152-6; 2x Gniazdo tablicowe skośne 32A/230V IP 67 PCE 3232-6; 6x Gniazdo tablicowe 16A/230V IP 67 typ 20341 8b - w/w gniazda zamontowane na bocznych ściankach rozdzielni; Gniazda 400V zabezpieczone odpowiednimi wyłącznikami nadprądowymi typu C- LEGRAND; Gniazda 230V zabezpieczone odpowiednimi wyłącznikami różnicowo-nadprądowymi 30mA - LEGRAND: 1x Wskaźnik obecności faz. | SZT. |  | 3
9 | Rozdzielnica elektryczna typ ARGENTA (2) | Rozdzielnica elektryczna typ ARGENTA (2) 1x Wtyczka tablicowa 125A/400V IP 67 POWER TWIST 645-6; 2x Gniazdo tablicowe 125Z/400V IP 67 POWER TWIST 345-6;- w/w gniazda zamontowane od spodu rozdzielni; 2x Gniazdo tablicowe skośne 63A/400V IP 67 435-6; 4x Gniazdo tablicowe skośne 32A/400V IP 67 4252-6; 6x Gniazdo tablicowe skośne 32A/400V4p 3h IP 674242-3f78v; 2x Gniazdo tablicowe 32A/230V IP 67 PCE3232-6 - w/w gniazda zamontowane na bocznych ściankach rozdzielni; Gniazda 400V zabezpieczone odpowiednimi wyłącznikami nadprądowymi typu C LEGRAND; Gniazda 230V zabezpieczone odpowiednimi wyłącznikami różnicowo-nadprądowymi LEGRAND; 1x Wskaźnik obecności faz; 2x Przewód HO7RN-F 5x25mm2 o dł 5m zakończony wtykiemi gniazdem kablowym 125A/400V IP 67. | SZT. |  | 1
10 | Rozdzielnica elektryczna typ SŁUPSK | Rozdzielnicaa elektryczna typ SŁUPSK 1x Wtyczka tablicowa 125A/400V IP 67POWER TWIST 645-6; 1x Gniazdo tablicowe 63A/400V IP 67 typ 335-6 zabezpieczone wyłącznikiem nadprądowym C63A; 4x Gniazdo tablicowe proste 32A/400V 4p 3h IP 67 3242 3v zabezpieczone wyłącznikiem nadprądowym C 32A; 2x Gniazdo tablicowe proste 32A/400V IP 67 3252-6 zabezpieczone wyłącznikiem nadprądowym C 32A; 1x Wskaźnik obecności faz; 4x Przewód HO7RN-F 5x16mm2 o dł 5m zakończonywtykiem i gniazdem kablowym 63A/400V IP 67 | SZT. |  | 4
11 | Zwijak do przedłużacza 400V 50m 9732S06676/PCE |  | SZT. |  | 1
12 | Wyłącznik awaryjny 1R SP22-B-01 |  | SZT. |  | 1
13 | ŁADOWARKA DO AKUM.LOVATO BCF 025012 | - znamionowy prąd wyjściowy 2,5A - napięcie zasilania pomocniczego 100-240 V AC 50/60Hz - napięcie wyjściowe 12V - system sygnalizacji alarmu 2 diody Zastosowanie: ładowarka akumulatora w Agregacie prądotwórczym np. Genpower | SZT. |  | 1
14 | Zasilacz LED 320W 42V 7.65A - HLG-320H-42B |  | SZT. |  | 1
15 | Rozdzielnica przenośna SŁUPSK WE 32/5 +3M | ROZDZIELNICA PRZENOŚNA SŁUPSK 9474005W. Rozdzielnica siłowa przenośna umożliwiająca podłączanie różnych urządzeń o napięciu 230V. Wykonana w całości z gumy, bryzgoszczelna z uchwytem. Posiada zabezpieczenia i lampki sygnalizacyjne umieszczone pod przykryciem. Jednolity spód obudowy, umieszczony wysoko nad podłożem, co chroni przed wtargnięciem np. wody od dołu. Napięcie znamionowe 400V, przewód OPD 5x4mm dł.2mb z wtyczką wejściową 32/5 IP67; wyjściową zabezpieczenie 10x GSx10B16 FI 30mA. PCE. Indeks: 9474005W | SZT. |  | 1
16 | Przedłużacz siłowy OW 5x4mm 30M | Przedłużacz OW pięciożyłowy o przekroju 4mm2. Zakończony wtyczką 3P+N+Z. Prąd znamionowy 32A, napięcie max. 400V. Stopień ochrony IP44. Długość 30m. | SZT. |  | 1
17 | WYŁĄCZNIK RÓŻNICOWOP.LC EBS9BLN 1P+N C20 | Do ochrony pojedyńczych obwodów instalacji przed przeciążeniami, zwarciami i niebezpiecznym napięciem dotykowym. Parametry: - wyłącznik: 2 biegunowy - typ wyzwalacza: A - charakterystyka wyzwalacza: C - prąd znamionowy: 20A - prąd różnicowy: 30 mA - napięcie znamionowe: 230V - wspólczynnik ochrony: JP20 Wyłącznik typu S do mocowania na szynę. | SZT. |  | 5
18 | WYŁĄCZNIK RÓŻ-PRĄD.2P-C20-30MA-A ADA970D | Wyłącznik różnicowoprądowy RCBO z członem nadprądowym 1P+N 6kA C 20A/30mA typ A. Dane techniczne: - prąd znamionowy: 20A - charakterystyka wyzwalania: C - znamionowa zwarciowa zdolność łączeniowa: 6 kA - typ wyzwalania urządzenia różnicowoprądowego: AC - znamionowy prąd różnicowy: 30 mA - ilość biegunów: 2 P - ilość modułów: 2 - znamionowe napięcie robocze Ue (AC): 240 V - znamionowe napięcie izolacji Ui: 500 V - znamionowe napięcie udarowe wytrzymywane Uimp: 4000 V Kod produktu: Hager ADA970D | SZT. |  | 5
19 | POMPA ELEKTRYCZNA HF-8367 | Elektryczna pompa membranowa model HF- 8367 Booster Pump o paramerach: - napięcie: 24 V; - natężenie: 0,16 A; - chwilowa max wydajność: 50 l/h Membrana pompy (Q'AN) jest odporna na działanie chloru. Zastosowana przetwornica pozwala na prawidłowe zasilanie pompy przy podawanym na wejściu prądem stałym w granicach od 9 do 36 V. Pompa występuje w filtrze wody FPW-50. | SZT. |  | 1
RAZEM: