## Mierniki pH i przewodności
ZAPROSZENIE DO SKŁADANIA OFERT W CELU OSZACOWANIA WARTOŚCI PRZEDMIOTU ZAMÓWIENIA NA DOSTAWĘ MIERNIKÓW PH I PRZEWODNOŚCI DLA WSSE W RZESZOWIE
Wykonawca
Telefon:
e-mail:
Szacowany termin dostawy
Lp. | Nazwa sprzętu_specyfikacja | Przykładowy Dostawca, nr katalogowy | Ilość zam. szt. | Cena netto [zł] | VAT % | Cena brutto [zł] | Wartość netto [zł] | Wartość brutto [zł]
1 | Wodoszczelny wielofunkcyjny przyrząd terenowo – laboratoryjny z głowicą wieloparametrową zanurzeniową Możliwy jednoczesny pomiar 1 do 4 wybranych funkcji pomiarowych z możliwościa obserwacji wyników na ekranie, parametry techniczne dla różnych funkcji pomiarowych urządzenia (pH, mV, przewodność/zasilenie, stężenie tlenu w mg/l, procent tlenu w powietrzu/wodzie oraz temperaturę) Zakres pomiarowy: pH: od -6,000 do +20,000 pH; mV: ±2000 mV Przewodność: 0 ÷ 2000,0 mS/cm 0 ÷ 239 g/l KCl 0 ÷ 296 g/l NaCl do 19,999 mS/cm; O₂ (mg/l): 0 ÷ 60 mg/l O₂ (%): 0 ÷ 100% (powietrze), 0 ÷ 600% (woda) Temperatura: -50,0 ÷ 200,0 °C , Dokładność (±1 cyfra): pH: ±0,002 pH mV: ±0,1 mV Przewodność: ±0,1% od 20,00 mS/cm ±0,25% / zasolenie ±2% O₂ (mg/l): ±0,01 mg/l O₂ (%): ±0,1% (powietrze), ±2,0% (woda) Temperatura: ±0,1 °C, Kompensacja temperatury w zakresie -5 ÷ 110 °C (dla pH), -5 ÷ 70 °C (dla przewodności), 0 ÷ 40 °C (dla O₂), w zestawie akumulator (2 szt.), czujnik temperatury , instrukcja , kabel USB A–microB, pojemnik na przyrząd , zasilacz 5V/700/1000mA USB, głowica zanurzeniowa , ( pH, przewodności, tlenu)nakrętki czujnika tlenowego (2 szt.), pojemnik na głowicę roztwór elektrolitu czujnika tlenu min.30 ml, siarczyn sodu min 50 g , Gwarancja: min: 24 miesiące - na urządzenie, min. 12 miesięcy na elektrody i czujniki |  | 1 |  |  |  | 0 | 0
2 | Pehametr laboratoryjny w obudowie stacjonarnej, zasilany zasilaczem z wyświetlaczem, kalibracja elektrody pH w 1 do 5 punktów, parametry techniczne: zakres pomiaru pH od 0,00 do 14,00, dokładność co najmniej do 0,01 pH, ze statywem na elektrody i czujnikiem temperatury oraz elektroda zespolona , szklana typu EPS-1 służąca do pomiaru pH w roztworach wodnych w zakresie 0-14 pH. Dodatkowo świadectwo wzorcowania pehametru w całym zakresie pH i mv przez akredytowane laboratorium |  | 1 |  |  |  | 0 | 0
3 | Przenośny kolorymetr/fotometr do analiz terenowych do oznaczania chloru wolnego i całkowitego w wodzie do picia, wodzie basenowej, wodzie powierzchniowej. Zakres długości fal co najmniej: 430, 530, 560, 580, 610, 660 nm. Metody pomiarowe: fotometryczne, w tym metodą DPD dla chloru, możliwość wprowadzania własnych metod, dokładność fotometryczna co najmniej : ±0,020 A przy 1,000 A; ±0,052 A przy 2,600 A, Obudowa wodoodporna, Zasilanie bateryjne, Pamięć wyników, - Wyposażenie: walizka transportowa do łatwego prznoszenia w warunkach terenowych, kuwety, adapter do kuwet) - Z zestawem testów do oznaczania chloru w zakresie 0,010–6,00 mg/L Cl₂ Możliwość oznaczania chloru wolnego i całkowitego, Liczba testów: min. 200 oznaczeń chloru wolnego lub min. 100 + 100 (wolny + całkowity - Z zestawem gotowych wzorców do sprawdzenia urządzenia, standard weryfikacyjny - Z wzorcowaniem (co najmniej przy długości fali: 430, 530, 580 nm ) - instrukcja w języku polskim, certyfikat zgodności Wszystkie dostarczone zestawy muszą posiadać ważny termin przydatności (min. 12 miesięcy). |  | 4 |  |  |  | 0 | 0
RAZEM | [6 empty] | 0 | 0
(podpis osoby uprawnionej do reprezentowania Wykonawcy)