## Spis
Sprzęt nieinwestycyjny - wartość brutto poniżej 10 000 pln
pipety
dozowniki
czasomierze, termohigrometry
Inne, np.. pH-metry, konduktometry, lampy, palniki, …

## Mierniki temperatury wilgot
ZAPROSZENIE DO SKŁADANIA OFERT W CELU OSZACOWANIA WARTOŚCI PRZEDMIOTU ZAMÓWIENIA NA DOSTAWĘ MIERNIKÓW TEMPERATURY, WILGOTNOŚCI, CIŚNIENIA DLA WSSE W RZESZOWIE
Wykonawca
Telefon:
e-mail:
Szacowany termin dostawy
Lp. | Nazwa sprzętu_specyfikacja | Przykładowy Dostawca, nr katalogowy | Ilość zam. szt. | Cena netto [zł] | VAT % | Cena brutto [zł] | Wartość netto [zł] | Wartość brutto [zł]
1 | Kompaktowy barometr laboratoryjny zasilany na baterie Zakres pomiarowy: do 1200 hPa Dokładność: ±3 hPa Rozdzielczość: 0,1 hPa wymiary: 120 x 50 x 25 mm ± 20% Temperatura pracy: 0 do +50 °C Ze świadectwem wzorcowania w następujących punktach wartości ciśnienia: (950; 970; 990; 1010; 1030; 1050) hPa wykonanym przez akredytowane laboratorium |  | 1 |  |  |  | 0 | 0
2 | Termohigrometr cyfrowy typu "IN/OUT", do pomiaru temp. i wilg. względnej powietrza wewn. pomieszczeń, z dodatk.zewnętrznym odłączanym czujnikiem temp., przewód min.3 m, wyświetlaczwskazuje jednoczeście: temp.i wilg. względną, zakres pomiarowy temp.:czujnik zewn. OUT(-50 do +70) °C, czujnik wewnętrzny IN (0 do +50) °C; rozdzielczość: termometr 0,1 °C, higrometr 1 %; błąd pomiaru temperatury nie przekraczający 1 °C, a wilgotności (40 do 80)% 5%; zasilany na baterie, ze świadectwem wzorcowania - IN standard(temp, wilg), OUT (4, 5 st) |  | 5 |  |  |  | 0 | 0
3 | Rejestrator temperatury i wilgotności. Parametry techniczne: -tempertura: zakres pomiarowy od -20 do +70°C, dokładność ±0,5°C, rozdzielczość 0,1°C -wilgotność: zakres pomiarowy od 0 do 100% RH, dokładność ±3%RH, rozdzielczość 0,1%RH. Wzorcowany przez akredytowane laboratorium w 5 punktach: 1 - 10°C, 50%RH, 2 - 20°C, 25%RH 3 - 20°C, 50%RH 4 - 20°C, 75%RH 5 - 30°C, 50%RH Zasilanie: bateria. |  | 1 |  |  |  | 0 | 0
4 | Termohigrobarometr Parametry techniczne: Rozdzielczość: 0,1 %; 0,1 °C Zakres pomiarowy wilgotności: (0 do 100) %RH Zakres pomiarowy temperatury (czujnik wewnętrzny): (-10 do +60) °C Zakres pomiarowy ciśnienia barometrycznego: (800 do 1100) hPa Zakres pomiarowy temp. punktu rosy: (-50 do +80) °C Dokładność pomiaru temperatury: +/- 0,4 °C Dokładność pomiaru ciśnienia barometrycznego: +/- 1 hPa (w 23 °C) Warunki pracy i przechowywania: (-10 do 60) °C; (5 do 95) %RH Dokładność pomiaru wilgotności: +/- 2,5 % (w zakresie 5 do 95 %RH) wraz ze świadectwem wzorcowania zgodnym z wymaganiami PCA w następujących punktach: 1. 10°C 50%RH; 2. 20 °C (25, 50, 75)% RH; 3. 30 °C 50%RH; oraz ciśnienie barometryczne: (950; 960; 970; 980; 990; 1000; 1010; 1020; 1030; 1040; 1050) hPa |  | 1 |  |  |  | 0 | 0
5 | Termohigrometr cyfrowy typu "IN/OUT", do pomiaru temp. i wilg. względnej powietrza wewn. pomieszczeń, z dodatk.zewnętrznym odłączanym czujnikiem temp., przewód min.3 m, zakres pomiarowy temp.:czujnik zewn. OUT(-50 do +70) °C, czujnik wewnętrzny IN (0 do +50) °C; rozdzielczość: termometr 0,1 °C, higrometr 1 %; błąd pomiaru temperatury nie przekraczający 2 °C, a wilgotności (30 do 90)% 10%; zasilany na baterie, ze świadectwem wzorcowania - wzorcowanie w punktach: 10°C 50%RH; 20°C (25, 50, 75)%RH; 30°C 50%RH |  | 1 |  |  |  | 0 | 0
6 | Termohigrobarometr Parametry techniczne: - temperatura: zakres pomiarowy (-40°) - 85°, dokładność: ±0,1°C, rozdzielczość: 0,1°C - wilgotność: zakres pomiarowy %RH, dokładność: ± 2%, rozdzielczość: 0,1% - ciśnienie: zakres pomiarowy hPa, dokładność: ± 1 hPa, rozdzielczość: 0,1 hPa Wzorcowany przez akredytowany podmiot w zakresie:Świadectwo wzorcowania termohigrometru w 5 punktach: 1. 5°C/57% RH 2. 22°C/29% RH 3. 22°C/57% RH 4. 22°C/85% RH 5. 42°C/57% RH Świadectwo wzorcowania barometru w punktach: (700, 780, 860, 940, 1020, 1100) hPa |  | 1 |  |  |  | 0 | 0
7 | Bezdotykowy termometr na podczerwień, wyposażony w jednopunktowy celownik laserowy, umożliwiający szybki i precyzyjny pomiar temperatury powierzchni, - zakres pomiarowy (IR): –30°C do +400°C - dokładność: ±1,5°C lub ±1,5% wartości (0,1 do 400°C) ±2°C lub ±2% wartości (–30 do 0°C) - rozdzielczość: 0,1°C - optyka: 10:1 - emisyjność: regulowana 0,1–1,0, regulator emisyjności dostosowanie do różnych materiałów badanych powierzchni - ergonomiczna konstrukcja, - podświetlany wyświetlacz, - funkcje HOLD,MIN/MAX - ze świadectwem wzorcowania pirometru, punkty (8 pkt): 0°C, 5°C, 10°C, 15°C, 23°C, 45°C, 60°C, 75°C , wzorcowanie wykonane przez akredytowany podmiot w tym zakresie |  | 1 |  |  |  | 0 | 0
RAZEM | [6 empty] | 0 | 0