## Arkusz1
Drukarka laserowa A4
Technologia | Laser
Szybkość urządzenia, tryb kolorowy w str./min (A4) | 40
Szybkość urządzenia, tryb cz.-b. w str./min (A4) | 40
Format papieru: min.- maks. | A6 - A4
Gramatura papieru (g/m²) | 60 - 216
Pojemność: standardowa (arkuszy) | 251
Pojemność: maks. (arkuszy) | 2001
Pamięć standardowa (GB) | 1
Pamięć maksymalna (GB) | 1
Twardy dysk | OPT
Pojemność twardego dysku (GB) | 500
Dupleks | STD
Wymagania dotyczące źródła zasilania - sieciowe napięcie lokalne (Hz) | 220-240v
Pobór mocy (kW) | 0.518
Wymiary (mm) | 422.5 x 455 x 318.3
Waga (kg) | 20.55
Drukarka sieciowa
Rozdzielczość (dpi) | 1200 x 1200
Interfejs standardowy | USB2.0, 10Base-T/100Base-TX/1000Base-T
Obsługiwane systemy operacyjne | Windows 10, 11, Windows Server 2012R2, Server 2016, Server 2019, Server 2022, Mac OS 10.15 , 11, 12
Emulacja PDL | Emulacja PCL 5c/PCL 6, emulacja PostScript 3 emulation
Dostępne czcionki | 94 fonts for PCL, 163 fonts for PostScript 3 emulation
Sieć bezprzewodowa
Sieć bezprzewodowa (std./opcja) | Opcja
Zgodność | IEEE802.11a/ac/b/g/n
Tryb dostępu | Tryb infrastruktury, tryb Wi-Fi Direct
Bezpieczeństwo | WEP, WPA PSK, WPA EAP, WPA2 PSK, WPA2 EAP, WPA3
Wydajność Tonera
Czarny (stron przy 5% pokryciu) | 20000
Cyan (stron przy 5% pokryciu) | 11700
Magenta (stron przy 5% pokryciu) | 11700
Żółty (stron przy 5% pokryciu) | 11700
Wykonawca może złożyć ofertę z rozwiązaniem równoważnym, która przedstawia przedmiot zamówienia o cechach odpowiadających cechom wskazanym w opisie przedmiotu zamówienia (lub lepszych od nich).