## Gościejewice ofertowy DRUK
KOSZTORYS OFERTOWY
Przebudowa chodników w Gościejewicach, w pasie dróg gminnych, na długości ok.35m
Przebudowa chodników w Gościejewicach, w pasie dróg gminnych, na długości ok.35m
Lp. | Opis | Jedn. | Ilość | Cena jedn. | Wartość
Przebudowa chodników w Gościejewicach, w pasie dróg gminnych, na długości około 35m
1 | Rozebranie krawężników betonowych 15x30cm wraz z ławą betonową | m | 1 |  | 0
2 | Rozebranie obrzeży betonowych 6x20cm | m | 1 |  | 0
3 | Ręczne rozebranie nawierzchni z płytek chodnikowych betonowych/ kostki betonowej wraz paletowaniem ( palety wykonawcy )- transport w miejsce wskazane przez Inwestora, ( do ponownego w wbudowania, transport do 5km ) | m2 | 1.5 |  | 0
4 | Koryta wykonywane mechanicznie do gł. 20 cm w gruncie kat. II-VI na całej szerokości jezdni - pod chodnik i zjazdy wraz z wywozem urobku | m2 | 2 |  | 0
5 | Profilowanie i zagęszczanie podłoża wykonywane mechanicznie w gruncie kat. II-IV pod warstwy konstrukcyjne nawierzchni | m2 | 2 |  | 0
6 | Warstwa podbudowy z chudego betonu gr. 20cm -zjazdy | m2 | 0.2 |  | 0
7 | Warstwa podbudowy z gruntu stabilizowanego cementem C1,5/2,0 gr 10cm | m2 | 1.5 |  | 0
8 | Ułożenie nawierzchni chodnika z kostki brukowej betonowej wibroprasowanej koloru szarego gr.8cm /kostka WYKONAWCY/ kształtu BEHATON na podsypce cementowo-piaskowej, warstwa grub. 3 cm | m2 | 1.5 |  | 0
9 | Ułożenie nawierzchni zjazdu z kostki brukowej betonowej wibroprasowanej koloru czerwonego gr.8cm /kostka WYKONAWCY/ kształtu BEHATON na podsypce cementowo-piaskowej, warstwa grub. 3 cm | m2 | 0.2 |  | 0
10 | Krawężniki betonowe o wymiarach 15x30 cm na podsypce cementowo-piaskowej - od strony jezdnia - na ławie betonowej z oporem z betonu C12/15 . Należy przewidzieć uzupełnienia nawierzchni bitumicznej przy krawęzniku masą mineralno asfaltową wraz ze spryskiem emulsją z grysami | m | 1 |  | 0
11 | Obrzeża betonowe o wymiarach 6x20 cm na ławie betonowej z oporem z betonu klasy C8/10 | m | 1 |  | 0
Wartość kosztorysowa robót bez podatku VAT ( zł ) |  |  |  |  | 0
Podatek VAT ( zł ) |  |  |  |  | 0
Ogółem wartość kosztorysowa robót ( zł ) |  |  |  |  | 0
Roboty związane z przebudową i budową chodników obejmują rozebranie istniejących nawierzchni oraz krawężników i obrzeży, wykonanie koryta pod warstwy konstrukcyjne, profilowanie i zagęszczanie podłoża, wykonanie podbudowy z gruntu stabilizowanego cementem C1,5/2,0 o grubości 10cm, ustawienie obrzeży betonowych 6x20x100cm na ławie betonowej z oporem z betonu klasy C8/10 oraz krawężników betonowych 15x30x100cm na ławie betonowej z oporem klasy C12/15 o wymiarach 15x15cm + 15x30cm. Następnie należy ułożyć nawierzchnię chodników z betonowej kostki brukowej na podsypce cementowo-piaskowej. Chodniki zostaną wykonane z betonowej kostki brukowej w kolorze szarym kształtu Behaton Roboty związane z przebudową zjazdów obejmują rozebranie istniejącej nawierzchni, wykonanie koryta pod warstwy konstrukcyjne, profilowanie i zagęszczanie podłoża, wykonanie podbudowy zasadniczej z chudego betonu klasy o grubości 20cm, ustawienie krawężników betonowych 15x30x100cm na ławie betonowej z oporem klasy C12/15 o wymiarach 15x15cm + 15x30cm. Następnie należy ułożyć nawierzchnię zjazdu z betonowej kostki brukowej w kolorze czerwonym na podsypce cementowo-piaskowej. Zjazdy wykonać na długości 1,5m tj. na szerokości nowego chodnika.