## Arkusz1
Zał. nr 1
OPIS PRZEDMIOTU ZAMÓWIENIA FORMULARZ CENOWY
LP | Oznaczenie baterii/ rozmiar/kształt | Specyfikacja techniczna: technologia, kształt, typ, napięcie, pojemność | Ilość szt./opak. | Cena za sztukę brutto | Wartość brutto | Wykonawca podaje nazwę, producenta, model/kod produktu i EAN
|  |  | A | B | AxB
1. | Bateria AA | Bateria alkaliczna AA LR06/LR6 1.5V | 478
2. | Bateria AAA | Bateria alkaliczna AAA LR03 1.5V | 200
3. | Bateria typu D | Bateria alkaliczna D LR20 1.5V | 300
4. | Bateria typu PP3 | Bateria zatrzaskowa PP3 9V (kostka) dopuszczony rodzaj: 6LR61/6F22/ER9V/6LP3146/MN1604 | 10
5. | Bateria guzikowa (pastylka) | Bateria litowa CR 2032 3V z przewodem, zakończona złączem 2 PIN | 5
6. | Bateria guzikowa (pastylka) | Bateria litowa CR 2032 3V | 105
7. | Bateria SAFT LSH14 | Bateria litowa SAFT LSH14 rozmiar: C; wymiary: 26x50,4 mm napięcie znamionowe: 3,6V pojemność nominalna: 5800mAh maksymalny prąd ciągły: 1300mA malsymalny prąd impulsowy: 2000mA (1 sek) zakres temperatur pracy: -60°C/+85°C | 40
8. | Bateria SAFT LS14250 | Bateria litowa SAFT LS14250 rozmiar: 1/2 AA/1/2 R6 napięcie znamionowe: 3,6V pojemność nominalna: 1200mAh maksymalny zalecany prąd ciągły: 30~35mA max prąd impulsowy: 100~200mA (1 sek) zakres temperatur pracy: -60°C/+85°C | 4
9. | Bateria SAFT LS14500 | Bateria litowa SAFT LS14500 rozmiar: AA/ R6 napięcie znamionowe: 3,6V pojemność nominalna: 2600mAh maksymalny zalecany prąd ciągły: 50~70mA max prąd impulsowy: 250~400mA (1 sek) zakres temperatur pracy: -60°C/+85°C | 2
10. | Akumulatorki AA | Akumulatorki AA min. 2100mAh NiMH; zakres pracy: -20 do +50 st. C; napięcie 1,2V; technologia: ready to use; ładowanie: min. 500 cykli | 200
POZOSTAŁE WYMAGANIA:
1. Dostarczony asortyment musi być fabrycznie nowy, w pierwszej kategorii, nieużywany, dopuszczony do obrotu na rynek Polski (UE), w nienaruszonym opakowaniu, wolny od wad technicznych i prawnych.
2. Asortyment pochodzić będzie z bieżącej produkcji - 2026r. z gwarancją min. 12 miesiący.
3. Dostarczone baterie i akumulatorki będą gotowe do użytku, koszt utylizacji starych akumulatorków ponosi Zamawiający.
4. Wykonawca zobowiązany jest do dostarczenia wraz z asortymentem:
a) dokumentu WZ - wydanie zewnętrzne (pozycje i nazwa asortymentu zgodne z formulrzem cenowym)
b) wymaganych kart gwarancyjnych *
* | Dotyczy asortymentu, który posiada w/w dokument
Zatwierdził Szef SSŁiI: st. chor. sztab. Grzegorz STOLAREK