## K.I. Str. tyt.
KOSZTORYS OFERTOWY
Nazwa inwestycji: "Wykonanie podparcia konstrukcji przechwytaków i impregnacja elementów drewnianych"
Razem wartość zł kosztorysu netto :
Wartość zł podatku VAT 23 % :
Razem wartość zł kosztorysu brutto :
Inwestor : Nadleśnictwo Radom, Adres: ul. Janiszewska 48, 26-600 Radom
Dodatkowe kody CPV
35210000-9: Cele strzelnicze

## K.I. Str. 2
Ogólna charakterystyka robót
Nazwa zadania: "Wykonanie podparcia konstrukcji przechwytaków"
BRANŻA OGÓLNOBUDOWLANA
Zakres robót obejmuje wykonanie kompletnego podparcia drewniano–betonowego z łącznikami stalowymi .
1. (roboty ziemne) Ręczne wykonanie wykopu pod stopę fundamentową 0,50×0,50×0,80 m w gruncie kat. II–III m³; 2. (beton) Beton C16/20 w stopie fundamentowej 0,50×0,50×0,80 m (bez zbrojenia); 3. (zasypki) Zasypanie wykopu gruntem z zagęszczeniem po wykonaniu stopy; 4. (konstr. drewniane) Wykonanie i montaż konstrukcji drewnianej podparcia (słupki, belki poziome, ukośne) z drewna iglastego, cięcie, dopasowanie, montaż; 5. (impregnacja) Impregnacja powierzchniowa elementów drewnianych konstrukcji podparcia; 6. (montaż stali) Dostawa i montaż systemowych kątowników oraz łączników stalowych do połączenia drewna z istniejącą konstrukcją; 7. (śruby, wkręty) Dokręcanie śrub / wkrętów, wiercenie, dopasowanie końcówek belek, prace montażowe pomocnicze; 8. (roboty pomocnicze) Porządkowanie stanowiska, wywóz i utylizacja odpadów po montażu podparcia.

## KOSZTORYS OFERTOWY
KOSZTORYS OFERTOWY
L.p. | Podstawa | Opis | Jedn. Miary | Ilość | Cena zł (netto) | Wartość zł (5 x 6) (netto)
1 | 2 | 3 | 4 | 5 | 6 | 7
Wykonanie kompletnego podparcia drewniano–betonowego z łącznikami stalowymi – 3 kpl i impregnacja elementów drewnianych
1. | KNR 2-02 | Ręczne wykonanie wykopu pod stopę fundamentową 0,50×0,50×0,80m x 18 w gruncie kat. II–III m³ | m3 | 3.6 |  | 0
2. | KNR 2-02 | Beton C16/20 w stopie fundamentowej 0,50×0,50×0,80 m (bez zbrojenia) | m3 | 3.6 |  | 0
3. | KNR 2-02 | Zasypanie wykopu gruntem z zagęszczeniem po wykonaniu stopy | m3 | 2.7 |  | 0
4. | KNR 2-01 | Wykonanie i montaż konstrukcji drewnianej podparcia (słupki, belki poziome, ukośne) z drewna iglastego, cięcie, dopasowanie, montaż | m3 | 3.6 |  | 0
5. | KNR 2-01 | Dwukrotna impregnacja powierzchniowa elementów drewnianych konstrukcji podparcia | m2 | 108 |  | 0
6. | KNR 2-01 | Dostawa i montaż systemowych kątowników oraz łączników stalowych do połączenia drewna z istniejącą konstrukcją | kpl. | 18 |  | 0
7. | KNR 2-01 | Dokręcanie śrub / wkrętów, wiercenie, dopasowanie końcówek belek, prace montażowe pomocnicze | godz. | 54 |  | 0
8. | KNR 2-01 | Porządkowanie stanowiska, wywóz i utylizacja odpadów po montażu podparcia | kpl. | 1 |  | 0
9. | KNR 2-01 | Dwukrotna impregnacja powierzchniowa elementów drewnianych przechwytaków wraz z przygotowaniem powierzchni (wys. 5m) | m2 | 310 |  | 0
10. | KNR 2-01 | Dwukrotna impregnacja powierzchniowa elementów drewnianych ogrodzenia wewnętrznego wraz z przygotowaniem powierzchni | m2 | 30.5 |  | 0
11. | KNR 2-01 | Dwukrotna impregnacja powierzchniowa elementów drewnianych stanowiska do wydawania broni wraz z przygotowaniem powierzchni | m2 | 52 |  | 0
12. | KNR 2-01 | Dwukrotna impregnacja powierzchniowa elementów drewnianych stanowisk strzeleckich wraz z przygotowaniem powierzchni | m2 | 132 |  | 0
Wartość kosztorysowa robót bez podatku VAT - netto | [5 empty] | 0
Wartość podatku VAT | [5 empty] | 0
Wartość kosztorysowa robót z podatkiem VAT - brutto | [5 empty] | 0