## Kosztorys uproszczony
Rodos 8.0.0.45 [12001]
Kosztorys ofertowy-kanalizacja sanitarna w ul. Żytniej - Zalącznik nr 1A
Kanalizacja sanitarna Dn 200mm
Nr | Podstawa | Opis robót | Jm | Ilość | Cena netto | Wartość netto
1 | 2 | 3 | 4 | 5 | 6 | 7
Kanalizacja sanitarna
Kanalizacja sanitarna
Wykonanie kanału fi200 mm metodą wykopową
1 | KNKRB 1 0109/03 + KNR 2-01 0317/05.1 + 0320/05.1 + 0607/01 + KNR-W 2-18 0511/03 + 0408/03 | Wykonanie kanału fi200 mm metodą wykopową wraz z : materiałem, robotami pomiarowymi, wykopami, umocnieniem ścian wykopów, odwodnieniem wykopów (w tym Igłofiltry), podsypką, obsypką, taśmą ostrzegawczą, zaspyką, zagęszczeniem gruntu, badaniami zagęszczenia gruntu, wywozem i utylizacją odpadów, objazdami i robotami towarzyszącymi oraz opłatami za zajęcie terenu. | m | 198.47
Wykonanie kanału fi200 mm metodą wykopową
Wykonanie studni metodą wykopową
2 | KNR 2-01u1 0803/03 + KNR-W 2-18 0511/03 + 0513/01 | Studnia kanalizacyjna betonowa DN1000 zawierająca w komplecie:- uszczelkę,- zwężkę 1000/600 - kręgi betonowe,- monolityczną dennicę z kinetą,- właz żeliwne DN600 typu D400,- stopnie żeliwne złazowe,- przejście szczelne, w gotowym wykopie. Przed zamówieniem studni wykonawca wykona pomiar kontrolny wytyczenia pod kątem sprawdzenia możlwiości zastosowania studni wraz z : materiałem, robotami pomiarowymi, wykopami, umocnieniem ścian wykopów, odwodnieniem wykopów , podsypką, obsypką, zasypką, zagęszczeniem gruntu, wywozem i utylizacją odpadów. | szt | 4
3 | KNR 2-01u1 0803/03 + KNR-W 2-18 0511/03 + KNR 9-20 0302/01 | Montaż studzienki kanalizacyjnej systemowej o średnicy 600mm z zamknięciem rurą teleskopową kineta PP, pokrywa żeliwna D400 z zatrzaskiem,teleskop. adapter do włazów, pierścień odciążający H=15cm, kineta 200/200 rura karbowana dł. 2,0m - dopuszcza się dowolne studnie tworzywowe średnicy 600mm, posiadające atest do zastosowania w bud. drogowym w jezdni drogi. wraz z : materiałem, robotami pomiarowymi, wykopami, umocnieniem ścian wykopów, odwodnieniem wykopów , podsypką, obsypką, zasypką, zagęszczeniem gruntu, wywozem i utylizacją odpadów. | m3 | 2
Wykonanie studni metodą wykopową
Pozostałe prace
4 | KNR 218 804/2 | Próba szczelności kanałów rurowych, kanał Dnˇ200ˇmm | m | 198.47
5 | Kalkulacja własna | Próba szczelności studni kanalizacyjnych | szt | 6
6 | Kalkulacja własna | Kamerowanie kanalizacji | m | 198.47
7 | Kalkulacja własna | Nadzory nad istniejącym uzbrojeniem | kpl | 1
8 | Kalkulacja własna | Geodezja powykonawcza | kpl | 1
Pozostałe prace
Jezdnia - Odtworzenie nawierzchni gruntowych z kruszywa
9 | KNR 2-31 0802/07 KNR 2-31 0802/08 KNR 4-04 1103/03 KNR 4-04 1103/04 KNR 4-04 1103/05 | Rozebranie nawierzchni gruntowej z kruszywa mechanicznie, grubość 20ˇcm wraz z wywozem gruzu na wysypisko na odległośc 5 km i kosztem składowania | m2 | 44
10 | KNR 231/103/4; KNR 231/114/5; KNR 231/114/6 | Odtworzenie nawierzchni gruntowych z kruszywa - dolna warstwa podbudowy z kruszywa łamanego 31,5/63mm gr.20cm | m2 | 44
11 | KNR 231/103/4; KNR 231/204/5; KNR 231/204/6 | Odtworzenie nawierzchni gruntowych z kruszywa - górna warstwa podbudowy - warstwa wierzchnia - z mieszanki niezwiązanej 0/31,5mm z kruszywem C90/3, gr. 25cm | m2 | 44
Jezdnia - Odtworzenie nawierzchni gruntowych z kruszywa
Jezdnia - Odtworzenie nawierzchni z kostki betonowej
12 | KNR 2-31 0805/05 | Rozebranie mechaniczne nawierzchni z kostki kamiennej nieregularnej o wysokości 8cm na podsypce cementowo-piaskowej | m2 | 225
13 | KNR 231/802/7; KNR 231/802/8; KNR 404/1103/3; KNR 404/1103/4; KNR 404/1103/5 | Rozebranie podbudowy j z kruszywa mechanicznie, grubość 20ˇcm wraz z wywozem gruzu na wysypisko na odległośc 10 km i kosztem składowania | m2 | 225
14 | KNR 231/103/4; KNR 231/114/5; KNR 231/114/6 | Odtworzenie podbudowy - dolna warstwa podbudowy z kruszywa łamanego 31,5/63mm gr.20cm | m2 | 225
15 | KNR 231/103/4; KNR 231/114/7; KNR 231/114/8 | Odtworzenie podbudowy - górna warstwa podbudowy - górna warstwa podbudowy - z mieszanki niezwiązanej 0/31,5mm z kruszywem C90/3, gr. 10cm | m2 | 225
16 | KNR 231/105/7; KNR 231/511/3 (1) | Odtworzenie nawierzchni jezdni z elementów betonowych gr. 10cm na podyspce cem-piask gr. 3cm - 20 % nowej kostki | m2 | 225
17 | KNR 2-31 0805/05 + 0511/04.3 | Przełożenie nawierzchnii z kostki betonowej gr. 8 cm na podsypce piaskowej gr. 3 cm | m2 | 885
Jezdnia - Odtworzenie nawierzchni z kostki betonowej
Prefabrykaty - odtworzenie krawężników i oporników
18 | KNR 231/813/3; KNR 231/812/3; KNR 404/1103/3; KNR 404/1103/4; KNR 404/1103/5; KNNR 6/403/3 | Odtworzenie krawężników betonowych najazdowych na ławie z betonu C 12/15 wraz z rozebraniem i wywozem gruzu na odległość 10 km i kosztem składowania | m | 22
19 | KNR 2-31 0814/02 + KNR 4-04 1103/04 + 1103/01 + 1103/05 + KNNR 6 0404/03 | Odtworzenie obrzeży o wymiarach 8x30cm, na podsypce piaskowej wraz z rozebraniem i wywozem gruzu na odległość 10 km i kosztem składowania | m | 110
Prefabrykaty - odtworzenie krawężników i oporników
Organizacja ruchu
20 | Kalkulacja własna | Projekt organizacji ruchu | ryczałt | 1
21 | Kalkulacja własna | Tymczasowa organizacja ruchu wraz z przywróceniem i odtworzeniem stałej organizacji ruchu w tym oznakowania pionowego i poziomego | ryczałt | 1
Organizacja ruchu
Razem
Podatek VAT 23%
Łącznie z VAT