## Kosztorys uproszczony
Rodos 8.0.0.45 [12001]
Kosztorys ofertowy - kanalizacja sanitarna w ul. Zapolskiej + przejście pod torami - Załącznik nr 1B
Kanalizacja sanitarna Dn 200mm
Nr | Podstawa | Opis robót | Jm | Ilość | Cena netto | Wartość netto
1 | 2 | 3 | 4 | 5 | 6 | 7
Kanalizacja sanitarna
Kanalizacja sanitarna
Wykonanie kanału fi200 mm metodą wykopową
1 | KNKRB 1 0109/03 + KNR 2-01 0317/05.1 + 0320/05.1 + 0607/01 + KNR-W 2-18 0511/03 + 0408/03 | Wykonanie kanału fi200 mm metodą wykopową wraz z : materiałem, robotami pomiarowymi, wykopami, umocnieniem ścian wykopów, odwodnieniem wykopów (w tym Igłofiltry), podsypką, obsypką, taśmą ostrzegawczą, zaspyką, zagęszczeniem gruntu, badaniami zagęszczenia gruntu, wywozem i utylizacją odpadów, objazdami i robotami towarzyszącymi oraz opłatami za zajęcie terenu. | m | 257.22
2 | KNR 9-08 0306/02 + 0306/06 | Wykonanie komór startowych o głębokości do 6,0m dla przecisków sterowanych oraz w technologii mikrotunelingu wraz z : robotami pomiarowymi, wykopami, umocnieniem ścian wykopów, odwodnieniem wykopów (w tym Igłofiltry), podsypką, obsypką, zaspyką, zagęszczeniem gruntu, badaniami zagęszczenia gruntu, wywozem i utylizacją odpadów, objazdami i robotami towarzyszącymi oraz opłatami za zajęcie terenu. | komorę | 3
3 | KNR 9-08 0203/06 | Kanały z kamionkowych rur przeciskowych o średnicy 400mm, szczelności 2,4 bara, dopuszczonych do stosowania w ciągach komunikacyjnych, przy długości przecisku sterowanego z żerdzią pilotową ponad 30m w gruncie kategorii III-IV - ANALOGIA - dla rur przeciskowych polimerobetonowych Dn400 (Dz550mm). Rury muszą posiadać pozytywną opinię GIG o możliwości ich stosowania na terenach szkód górniczych do IV kategorii włącznie | m | 107.29
4 | KNNR-W 4 1209/01.2 | Przeciąganie rurociągów prowadzonych w rurach ochronnych polimerobetonowych Dn400 (Dz550mm) - ANALOGI - Rura z PVC kielichowa do kanalizacji zewnętrznej fi 200/5,9mm, SN 8 | m | 107.29
Wykonanie kanału fi200 mm metodą wykopową
Wykonanie studni metodą wykopową
5 | KNR 2-01u1 0803/03 + KNR-W 2-18 0511/03 + 0513/03 | Studnia kanalizacyjna betonowa DN1200 zawierająca w komplecie:- uszczelkę,- zwężkę 1200/600 - kręgi betonowe,- monolityczną dennicę z kinetą,- właz żeliwne DN600 typu D400,- stopnie żeliwne złazowe,- przejście szczelne, w gotowym wykopie. Przed zamówieniem studni wykonawca wykona pomiar kontrolny wytyczenia pod kątem sprawdzenia możlwiości zastosowania studni wraz z : materiałem, robotami pomiarowymi, wykopami, umocnieniem ścian wykopów, odwodnieniem wykopów , podsypką, obsypką, zasypką, zagęszczeniem gruntu, wywozem i utylizacją odpadów. | szt | 1
6 | KNR 2-01u1 0803/03 + KNR-W 2-18 0511/03 + 0513/01 | Studnia kanalizacyjna betonowa DN1000 zawierająca w komplecie:- uszczelkę,- zwężkę 1000/600 - kręgi betonowe,- monolityczną dennicę z kinetą,- właz żeliwne DN600 typu D400,- stopnie żeliwne złazowe,- przejście szczelne, w gotowym wykopie. Przed zamówieniem studni wykonawca wykona pomiar kontrolny wytyczenia pod kątem sprawdzenia możlwiości zastosowania studni wraz z : materiałem, robotami pomiarowymi, wykopami, umocnieniem ścian wykopów, odwodnieniem wykopów , podsypką, obsypką, zasypką, zagęszczeniem gruntu, wywozem i utylizacją odpadów. | szt | 6
7 | KNR 2-01u1 0803/03 + KNR-W 2-18 0511/03 + 0513/05 | Studnia kanalizacyjna betonowa DN2000 zawierająca w komplecie:- uszczelkę,- zwężkę 2000/600 - kręgi betonowe,- monolityczną dennicę z kinetą,- właz żeliwne DN600 typu D400,- stopnie żeliwne złazowe,- przejście szczelne, w gotowym wykopie. Przed zamówieniem studni wykonawca wykona pomiar kontrolny wytyczenia pod kątem sprawdzenia możlwiości zastosowania studni wraz z : materiałem, robotami pomiarowymi, wykopami, umocnieniem ścian wykopów, odwodnieniem wykopów , podsypką, obsypką, zasypką, zagęszczeniem gruntu, wywozem i utylizacją odpadów. | szt | 1
8 | KNR 2-01u1 0803/03 + KNR-W 2-18 0511/03 + KNR 9-20 0302/01 | Montaż studzienki kanalizacyjnej systemowej o średnicy 600mm z zamknięciem rurą teleskopową kineta PP, pokrywa żeliwna D400 z zatrzaskiem,teleskop. adapter do włazów, pierścień odciążający H=15cm, kineta 200/200 rura karbowana dł. 2,0m - dopuszcza się dowolne studnie tworzywowe średnicy 600mm, posiadające atest do zastosowania w bud. drogowym w jezdni drogi. wraz z : materiałem, robotami pomiarowymi, wykopami, umocnieniem ścian wykopów, odwodnieniem wykopów , podsypką, obsypką, zasypką, zagęszczeniem gruntu, wywozem i utylizacją odpadów. | m3 | 6
Wykonanie studni metodą wykopową
Pozostałe prace
9 | KNR 218 804/2 | Próba szczelności kanałów rurowych, kanał Dnˇ200ˇmm | m | 364.51
10 | Kalkulacja własna | Próba szczelności studni kanalizacyjnych | szt | 14
11 | Kalkulacja własna | Kamerowanie kanalizacji | m | 364.51
12 | Kalkulacja własna | Nadzory nad istniejącym uzbrojeniem | kpl | 1
13 | Kalkulacja własna | Geodezja powykonawcza | kpl | 1
14 | Kalkulacja własna | Projekt konstrukcyjny zabezpieczenia wykopów komór przewiertowych | kpl | 1
Pozostałe prace
Jezdnia - Odtworzenie nawierzchni gruntowych z kruszywa
15 | KNR 2-31 0802/07 KNR 2-31 0802/08 KNR 4-04 1103/03 KNR 4-04 1103/04 KNR 4-04 1103/05 | Rozebranie nawierzchni gruntowej z kruszywa mechanicznie, grubość 20ˇcm wraz z wywozem gruzu na wysypisko na odległośc 5 km i kosztem składowania | m2 | 17
16 | KNR 231/103/4; KNR 231/114/5; KNR 231/114/6 | Odtworzenie nawierzchni gruntowych z kruszywa - dolna warstwa podbudowy z kruszywa łamanego 31,5/63mm gr.20cm | m2 | 17
17 | KNR 231/103/4; KNR 231/204/5; KNR 231/204/6 | Odtworzenie nawierzchni gruntowych z kruszywa - górna warstwa podbudowy - warstwa wierzchnia - z mieszanki niezwiązanej 0/31,5mm z kruszywem C90/3, gr. 25cm | m2 | 17
Jezdnia - Odtworzenie nawierzchni gruntowych z kruszywa
Odtworzenie nawierzchni z kostki betonowej
18 | KNR 2-31 0805/05 | Rozebranie mechaniczne nawierzchni z kostki kamiennej nieregularnej o wysokości 8cm na podsypce cementowo-piaskowej | m2 | 10.5
19 | KNR 231/802/7; KNR 231/802/8; KNR 404/1103/3; KNR 404/1103/4; KNR 404/1103/5 | Rozebranie podbudowy j z kruszywa mechanicznie, grubość 30ˇcm wraz z wywozem gruzu na wysypisko na odległośc 10 km i kosztem składowania | m2 | 10.5
20 | KNR 231/103/4; KNR 231/114/5; KNR 231/114/6 | Odtworzenie podbudowy - dolna warstwa podbudowy z kruszywa łamanego 31,5/63mm gr.20cm | m2 | 17
21 | KNR 231/103/4; KNR 231/114/7; KNR 231/114/8 | Odtworzenie podbudowy - górna warstwa podbudowy - górna warstwa podbudowy - z mieszanki niezwiązanej 0/31,5mm z kruszywem C90/3, gr. 17cm | m2 | 17
22 | KNR 231/105/7; KNR 231/511/3 (1) | Odtworzenie nawierzchni jezdni z elementów betonowych gr. 10cm na podyspce cem-piask gr. 3cm - 20 % nowej kostki | m2 | 17
23 | KNR 2-31 0805/05 + 0511/04.3 | Przełożenie nawierzchnii z kostki betonowej gr. 8 cm na podsypce piaskowej gr. 3 cm | m2 | 30
Odtworzenie nawierzchni z kostki betonowej
Jezdnia - Odtworzenie nawierzchni z asfaltu
24 | KNR AT-03 0102/02 | Roboty remontowe z wywozem materiału z rozbiórki na odległość do 1km - frezowanie nawierzchni bitumicznej o grubości 5cm | m2 | 1380
25 | KNR AT-03 0104/02 | Mechaniczna rozbiórka z wywozem materiału z rozbiórki na odległość do 1km nawierzchni bitumicznej o grubości 7cm | m2 | 445
26 | KNR AT-03 0105/03 | Mechaniczna rozbiórka podbudowyj o grubości do 20cm | m2 | 230
27 | KNR 2-31 0114/05 | wykonanie dolnej warstwy podbudowy z kruszywa naturalnego łamanego, stabilizowanego mechanicznie 31,5 – 63 mm. Grubość po zagęszczeniu 20 cm | m2 | 230
28 | KNR 2-31 0311/01 | wykonanie warstwy wiążącej z betonu asfaltowego grubości 7cm | m2 | 445
29 | KNR 2-31 0311/05 | wykonanie warstwy ścieralnej z betonu asfaltowego o grubości 5cm | m2 | 1380
Jezdnia - Odtworzenie nawierzchni z asfaltu
Prefabrykaty - odtworzenie krawężników i oporników
30 | KNR 231/813/4; KNR 231/812/3; KNR 404/1103/3; KNR 404/1103/4; KNR 404/1103/5; KNNR 6/403/4 | Odtworzenie krawężników betonowych na ławie z betonu C 12/15 wraz z rozebraniem i wywozem gruzu na odległość 10 km i kosztem składowania | m | 2.5
31 | KNR 231/813/3; KNR 231/812/3; KNR 404/1103/3; KNR 404/1103/4; KNR 404/1103/5; KNNR 6/403/3 | Odtworzenie krawężników betonowych najazdowych na ławie z betonu C 12/15 wraz z rozebraniem i wywozem gruzu na odległość 10 km i kosztem składowania | m | 1
32 | KNR 2-31 0814/02 + KNR 4-04 1103/04 + 1103/01 + 1103/05 + KNNR 6 0404/03 | Odtworzenie obrzeży o wymiarach 8x30cm, na podsypce piaskowej wraz z rozebraniem i wywozem gruzu na odległość 10 km i kosztem składowania | m | 1
Prefabrykaty - odtworzenie krawężników i oporników
Organizacja ruchu
33 | Kalkulacja własna | Projekt organizacji ruchu | ryczałt | 1
34 | Kalkulacja własna | Tymczasowa organizacja ruchu wraz z przywróceniem i odtworzeniem stałej organizacji ruchu w tym oznakowania pionowego i poziomego | ryczałt | 1
Organizacja ruchu
Razem
Podatek VAT 23%
Łącznie z VAT