## Arkusz1
Asortyment | Jm. | Ilość | cena jednostkowa netto | wartość zamówienia netto
(kol. 10 + kol. 12)
Mini kafar (palownica) 1.Parametry podstawowe: — max. średnica wbijania 120 mm; moc 1,3KM - 2,6KM; — paliwo — benzyna lub mieszanka benzyna olej; — zbiornik paliwa 0,5-0,9 L; — ciężar 22-26 kg. — pojemność silnika 35,0 cc — 40 cc; — udar 25 - 50 J — częstotliwość udaru 800 — 1400 2.Okres gwarancji na poprawność pracy minimum 12 miesięcy od daty przekazania wyrobów Odbiorcy. 3. Warunki pracy: Główne przeznaczenie mini kafara to mechaniczne zagłębianie elementów palowych w gruncie metodą udarową, poprzez przekazywanie energii cyklicznych uderzeń na głowicę pala, w celu montażu elementów infrastruktury technicznej takich jak słupy ogrodzeniowe. | szt. | 10